## Локальная смета
СОГЛАСОВАНО: | [11 empty] | УТВЕРЖДАЮ:
_________________ | [11 empty] | _________________
" _____ " ________________ 2012 г. | [11 empty] | "____" ______________2012 г.
Капитальный ремонт здания МАДОУ "Детский сад № 22" по ул.Уссурийской,23 в Орджоникидзевском районе г.Перми
(наименование стройки)
ЛОКАЛЬНЫЙ СМЕТНЫЙ РАСЧЕТ № 2-01
(локальная смета)
|  | на | Общестроительные работы по архитектурным чертежам
(наименование работ и затрат, наименование объекта)
Основание: Рабочая документация ООО "КамСтройПроект" шифр: 245-АР
|  |  | Сметная стоимость строительных работ _______________________________________________________________________________________________ | [5 empty] | ___________________________25605399,56 |  | руб.
|  |  | Средства на оплату труда _______________________________________________________________________________________________ | [5 empty] | ___________________________4537210,09 |  | руб.
|  |  | Сметная трудоемкость _______________________________________________________________________________________________ | [5 empty] | _______________________________________________________________________________________________479502,45 |  | чел.час
Составлен(а) в текущих (прогнозных) ценах по состоянию на 1-й квартал 2012г.
№ пп | Обосно- вание | Наименование | Ед. изм. | Кол. | Стоимость единицы, руб. |  |  |  | Общая стоимость, руб. |  |  |  | Т/з осн. раб.на ед. | Т/з осн. раб. Всего | Т/з мех. на ед. | Т/з мех. Всего
[5 empty] | Всего | В том числе |  |  | Всего | В том числе
[6 empty] | Осн.З/п | Эк.Маш | З/пМех |  | Осн.З/п | Эк.Маш | З/пМех
1 | 2 | 3 | 4 | 5 | 6 | 7 | 8 | 9 | 10 | 11 | 12 | 13 | 14 | 15 | 16 | 17
Раздел 1. Демонтажные работы.
1 | ФЕР46-04-012-01 В ред. пр. № 253 Минрегиона РФ | Разборка деревянных заполнений проемов: оконных с подоконными досками | 100 м2 | 3.82 | 1767.24 | 1525.29 | 241.95 | 89.78 | 6750.86 | 5826.61 | 924.25 | 342.96 | 188.54 | 720.22 | 7.74 | 29.57
2 | ФЕР46-04-012-03 В ред. пр. № 253 Минрегиона РФ | Разборка деревянных заполнений проемов: дверных и воротных | 100 м2 | 3.92 | 1082.58 | 840.63 | 241.95 | 89.78 | 4243.71 | 3295.27 | 948.44 | 351.94 | 103.91 | 407.33 | 7.74 | 30.34
3 | ФЕРр57-2-1 В ред. пр. № 207 Минрегиона РФ | Разборка покрытий полов: из линолеума и релина | 100 м2 покрытия | 13.9 | 92.9 | 88.84 | 4.06 | 1.51 | 1291.31 | 1234.88 | 56.43 | 20.99 | 11.39 | 158.32 | 0.13 | 1.81
4 | ФЕРр57-2-3 В ред. пр. № 207 Минрегиона РФ | Разборка покрытий полов: из керамических плиток | 100 м2 покрытия | 6.03 | 641 | 595.99 | 45.01 | 16.7 | 3865.23 | 3593.82 | 271.41 | 100.7 | 69.87 | 421.32 | 1.44 | 8.68
5 | ФЕРр57-2-4 В ред. пр. № 207 Минрегиона РФ | Разборка покрытий полов: цементных | 100 м2 покрытия | 0.05 | 2791.56 | 948.54 | 1843.02 | 213.99 | 139.58 | 47.43 | 92.15 | 10.7 | 111.2 | 5.56 | 21 | 1.05
6 | ФЕР46-04-010-02 В ред. пр. № 253 Минрегиона РФ | Разборка покрытий полов: дощатых | 100 м2 покрытия | 1.58 | 352.23 | 238.13 | 114.1 | 42.34 | 556.52 | 376.25 | 180.27 | 66.9 | 30.53 | 48.24 | 3.65 | 5.77
7 | ФЕРр57-3-1 В ред. пр. № 207 Минрегиона РФ | Разборка плинтусов: деревянных и из пластмассовых материалов | 100 м плинтуса | 16.4 | 29.41 | 29.41 |  |  | 482.32 | 482.32 |  |  | 3.77 | 61.83
8 | ФЕРр57-3-2 В ред. пр. № 207 Минрегиона РФ | Разборка плинтусов: цементных и из керамической плитки | 100 м плинтуса | 6.3 | 111.38 | 111.38 |  |  | 701.69 | 701.69 |  |  | 14.28 | 89.96
9 | ФЕР46-04-008-01 В ред. пр. № 253 Минрегиона РФ | Разборка покрытий кровель: из рулонных материалов | 100 м2 покрытия | 11.16 | 153.59 | 112.16 | 41.43 |  | 1714.06 | 1251.71 | 462.35 |  | 14.38 | 160.48
10 | ФЕР12-01-017-01 В ред. пр. № 253 Минрегиона РФ | Разборка выравнивающих стяжек: цементно-песчаных толщиной 15 мм КОЭФ. К ПОЗИЦИИ: Демонтаж (разборка) другие виды работ ОЗП=0,6; ЭМ=0,6 к расх.; ЗПМ=0,6; МАТ=0 к расх.; ТЗ=0,6; ТЗМ=0,6 | 100 м2 стяжки | 11.16 | 276.11 | 141.11 | 135 | 13.12 | 3081.39 | 1574.79 | 1506.6 | 146.42 | 16.33 | 182.24 | 1.16 | 12.95
11 | ФЕР12-01-017-02 В ред. пр. № 253 Минрегиона РФ | Разборка выравнивающих стяжек: на каждый 1 мм изменения толщины добавлять или исключать к расценке 12-01-017-01 КОЭФ. К ПОЗИЦИИ: Демонтаж (разборка) другие виды работ ОЗП=0,6; ЭМ=0,6 к расх.; ЗПМ=0,6; МАТ=0 к расх.; ТЗ=0,6; ТЗМ=0,6; Толщиной 20мм (15-20)/1 ПЗ=5 (ОЗП=5; ЭМ=5 к расх.; ЗПМ=5; МАТ=5 к расх.; ТЗ=5; ТЗМ=5) | 100 м2 стяжки | 11.16 | 33.9 | 25.92 | 7.98 | 1.02 | 378.32 | 289.27 | 89.05 | 11.38 | 3 | 33.48 | 0.09 | 1
12 | ФЕР12-01-015-03 В ред. пр. № 253 Минрегиона РФ | Разборка пароизоляции: прокладочной в один слой КОЭФ. К ПОЗИЦИИ: Демонтаж (разборка) другие виды работ ОЗП=0,6; ЭМ=0,6 к расх.; ЗПМ=0,6; МАТ=0 к расх.; ТЗ=0,6; ТЗМ=0,6 | 100 м2 изолируемой поверхности | 11.16 | 60.19 | 41.12 | 19.07 | 1.06 | 671.72 | 458.9 | 212.82 | 11.83 | 4.7 | 52.45 | 0.08 | 0.89
13 | ФЕРр58-17-5 В ред. пр. № 207 Минрегиона РФ | Разборка теплоизоляции на кровле из: ваты минеральной толщиной 100 мм | 100 м2 покрытия кровли | 11.16 | 101.56 | 99.67 | 1.89 |  | 1133.41 | 1112.32 | 21.09 |  | 13.08 | 145.97
14 | ФЕР12-01-015-03 В ред. пр. № 253 Минрегиона РФ | Разборка пароизоляции: прокладочной в один слой КОЭФ. К ПОЗИЦИИ: Демонтаж (разборка) другие виды работ ОЗП=0,6; ЭМ=0,6 к расх.; ЗПМ=0,6; МАТ=0 к расх.; ТЗ=0,6; ТЗМ=0,6 | 100 м2 изолируемой поверхности | 11.16 | 60.19 | 41.12 | 19.07 | 1.06 | 671.72 | 458.9 | 212.82 | 11.83 | 4.7 | 52.45 | 0.08 | 0.89
15 | ФЕР07-05-022-08 В ред. пр. № 253 Минрегиона РФ | Демонтаж в каркасно-панельных зданиях панелей стеновых наружных площадью: до 6 м2 КОЭФ. К ПОЗИЦИИ: Демонтаж (разборка) сборных бетонных и железобетонных конструкций ОЗП=0,8; ЭМ=0,8 к расх.; ЗПМ=0,8; МАТ=0 к расх.; ТЗ=0,8; ТЗМ=0,8 | 100 шт. сборных конструкций | 0.11 | 10336.74 | 3938.04 | 6398.7 | 952.46 | 1137.04 | 433.18 | 703.86 | 104.77 | 409.36 | 45.03 | 70.55 | 7.76
16 | ФЕР07-05-030-11 В ред. пр. № 253 Минрегиона РФ | Демонтаж мелких конструкций (подоконников, сливов, парапетов и др.) массой до 0,5 т КОЭФ. К ПОЗИЦИИ: Демонтаж (разборка) сборных бетонных и железобетонных конструкций ОЗП=0,8; ЭМ=0,8 к расх.; ЗПМ=0,8; МАТ=0 к расх.; ТЗ=0,8; ТЗМ=0,8 | 100 шт. сборных конструкций | 1,94 194/100 | 1107.1 | 889.37 | 217.73 | 34.02 | 2147.77 | 1725.38 | 422.39 | 66 | 98.06 | 190.24 | 2.52 | 4.89
17 | ФЕР46-04-001-04 В ред. пр. № 253 Минрегиона РФ | Разборка: кирпичных стен | 1 м3 | 12 | 191.54 | 73.01 | 118.53 | 11.57 | 2298.48 | 876.12 | 1422.36 | 138.84 | 8.24 | 98.88 | 1.15 | 13.8
18 | ФЕРр55-5-1 В ред. пр. № 207 Минрегиона РФ | Разборка кирпичных перегородок на отдельные кирпичи | 100 м2 перегородок | 5.22 | 1829.8 | 1204.44 | 625.36 | 67.6 | 9551.56 | 6287.18 | 3264.38 | 352.87 | 141.2 | 737.06 | 6.72 | 35.08
Раздел 2. Перегородки.
19 | ФЕР08-02-002-03 В ред. пр. № 253 Минрегиона РФ | Кладка перегородок из кирпича: армированных толщиной в 1/2 кирпича при высоте этажа до 4 м | 100 м2 перегородок (за вычетом проемов) | 2,03 203/100 | 12332.35 | 1451.55 | 364.69 | 55.49 | 25034.67 | 2946.65 | 740.32 | 112.64 | 170.17 | 345.45 | 4.11 | 8.34
20 | ФЕР08-04-001-09 Пр.Минрегиона №339 от 13.07.11 | Установка перегородок из гипсовых пазогребневых плит: в 1 слой при высоте этажа до 4 м | 100 м2 перегородок (за вычетом проемов) | 6,48 (965-317)/100 | 17151.82 | 946.67 | 254.78 | 26.33 | 111143.79 | 6134.42 | 1650.97 | 170.62 | 100.71 | 652.6 | 1.95 | 12.64
21 | ФЕР08-04-001-09 Пр.Минрегиона №339 от 13.07.11 | Установка перегородок из гипсовых пазогребневых плит: в 1 слой при высоте этажа до 4 м | 100 м2 перегородок (за вычетом проемов) | 3,17 317/100 | 17151.82 | 946.67 | 254.78 | 26.33 | 54371.27 | 3000.94 | 807.65 | 83.47 | 100.71 | 319.25 | 1.95 | 6.18
22 | ФССЦ-101-0769 Пр.Минрегиона №308 от 28.07.09 | Плиты гипсовые пазогребневые для перегородок толщиной 100 мм | м2 | -320.8 | 139 |  |  |  | -44591.2
23 | ФССЦ-101-5295 Пр.Минрегиона №356 от 21.07.11 | Плиты гипсовые пазогребневые гидрофобизированные толщиной 100 мм | м2 | 320.8 | 206.75 |  |  |  | 66325.4
24 | ФЕР07-05-007-10 В ред. пр. № 253 Минрегиона РФ | Укладка перемычек массой до 0,3 т | 100 шт. сборных конструкций | 0,22 22/100 | 1068.37 | 153.91 | 784.51 | 122.58 | 235.04 | 33.86 | 172.59 | 26.97 | 17.61 | 3.87 | 9.08 | 2
25 | ФССЦ-403-0446 Пр.Минрегиона №633 от 29.12.11 | Перемычка брусковая 1ПБ13-1 /бетон В15 (М200), объем 0,010 м3, расход арматуры 0,41 кг/ (серия 1.038.1-1 вып. 1) | шт. | 3 | 14.29 |  |  |  | 42.87
26 | ФССЦ-403-0448 Пр.Минрегиона №633 от 29.12.11 | Перемычка брусковая 2ПБ-16-2-П /бетон В15 (М200), объем 0,026 м3, расход арматуры 0,79 кг/ (серия 1.038.1-1 вып. 1) | шт. | 19 | 34.94 |  |  |  | 663.86
27 | ФЕР10-06-038-02 В ред. пр. № 253 Минрегиона РФ | Облицовка стен по системе "КНАУФ" по одинарному металлическому каркасу из ПН и ПС профилей гипсоволокнистыми листами в один слой (С 665): с дверным проемом | 100 м2 стен (за вычетом проемов) | 0,3576 35,76/100 | 6972.9 | 625.83 | 12.72 |  | 2493.51 | 223.8 | 4.55 |  | 69 | 24.67
28 | ФЕР26-01-036-02 Пр.Минрегиона №339 от 13.07.11 | Изоляция изделиями из волокнистых и зернистых материалов с креплением на клее и дюбелями холодных поверхностей: внутренних стен и перегородок | 100 м2 поверхности | 0,3576 35,76/100 | 259.82 | 115.03 | 8.66 | 0.41 | 92.91 | 41.13 | 3.1 | 0.15 | 13.96 | 4.99 | 0.03 | 0.01
29 | ФССЦ-104-0100 Пр. Минрегиона №308 от 28.07.09 | Плиты минераловатные «Лайт-Баттс» ROCKWOOL, толщина 80 мм | м2 | 36,4752 35,76*1.02 | 22.9 |  |  |  | 835.28
30 | ФЕР10-04-011-01 Пр.Минрегиона №339 от 13.07.11 Прим. | Устройство перегородок высотой до 3 м в общественных зданиях с двусторонней обшивкой гипсокартонными листами или гипсоволокнистыми плитами: в один слой без изоляции (из ламинированной ДСП) | 100 м2 перегородок (за вычетом проемов) | 0,2856 28,56/100 | 5327.6 | 1690.56 | 135 | 7.02 | 1521.56 | 482.82 | 38.56 | 2 | 186.39 | 53.23 | 0.52 | 0.15
31 | ФССЦ-101-5698 Пр.Минрегиона №535 от 11.11.11 | Плиты древесностружечные ламинированные с тисненой поверхностью толщиной 16 мм, декор карельская береза, лаванда, мали венге, персик | 100 м2 | 0,5998 59,98/100 | 3357.77 |  |  |  | 2013.99
32 | ФЕР10-04-012-03 В ред. пр. № 253 Минрегиона РФ | Оформление (обделка) дверных проемов в перегородках с каркасом из стальных профилей ПС-3 и ПН-3: общественных зданий | 100 шт. проемов | 0,31 31/100 | 4184.42 | 707.82 | 19.84 |  | 1297.17 | 219.42 | 6.15 |  | 75.3 | 23.34
33 | ФЕР10-04-013-01 Пр.Минрегиона №339 от 13.07.11 Прим. | Установка: деревянных дверных блоков (из ламинированной ДСП) | 100 м2 проемов | 0,1953 31*1,05*0,6/100 | 21712.97 | 639.24 | 333 | 18.5 | 4240.54 | 124.84 | 65.03 | 3.61 | 73.14 | 14.28 | 1.37 | 0.27
34 | ФССЦ-101-1999 Пр.Минрегиона №308 от 28.07.09 | Приборы дверные в перегородках санузлов | компл. | 31 | 72.77 |  |  |  | 2255.87
35 | ФССЦ-101-5698 Пр.Минрегиона №535 от 11.11.11 | Плиты древесностружечные ламинированные с тисненой поверхностью толщиной 16 мм, декор карельская береза, лаванда, мали венге, персик | 100 м2 | 0,1777 17,77/100 | 3357.77 |  |  |  | 596.68
Раздел 3. Окна и двери.
Окна и фрамуги
36 | ФЕР10-01-034-01 Пр.Минрегиона №339 от 13.07.11 | Установка в жилых и общественных зданиях оконных блоков из ПВХ профилей: глухих с площадью проема до 2 м2 (Ф1; ФД1-ФД3) | 100 м2 проемов | 0,19216 (2,0*0,64+1,5*0,59*2+1*0,59*1+1,32*0,59*20)/100 | 168403.62 | 1492.36 | 427.09 | 20.42 | 32360.44 | 286.77 | 82.07 | 3.92 | 170.75 | 32.81 | 1.76 | 0.34
37 | ФССЦ-203-0938 Изм. Пр.Минрег. от 03.08.10 №359 | Блок оконный пластиковый глухой, одностворчатый с однокамерным стеклопакетом (24 мм), площадью до 2 м2 | м2 | -19.22 | 1555.55 |  |  |  | -29897.67
38 | ФЕР10-01-034-02 Пр.Минрегиона №339 от 13.07.11 | Установка в жилых и общественных зданиях оконных блоков из ПВХ профилей: глухих с площадью проема более 2 м2 (О2) | 100 м2 проемов | 0,04896 (2,4*2,04)/100 | 145570.95 | 1201.14 | 391.51 | 7.66 | 7127.15 | 58.81 | 19.17 | 0.38 | 137.43 | 6.73 | 0.66 | 0.03
39 | ФССЦ-203-0939 Изм. Пр.Минрег. от 03.08.10 №359 | Блок оконный пластиковый глухой, одностворчатый с однокамерным стеклопакетом (24 мм), площадью более 2 м2 | м2 | -4.896 | 1361.19 |  |  |  | -6664.39
40 | ФЕР10-01-034-03 Пр.Минрегиона №339 от 13.07.11 | Установка в жилых и общественных зданиях оконных блоков из ПВХ профилей: поворотных (откидных, поворотно-откидных) с площадью проема до 2 м2 одностворчатых (ОК5; ОК8; ОК9; ОК10; ОК17; ОК18) | 100 м2 проемов | 0,30348 (1,8*1*1+1,8*0,98*3+1,8*0,7*6+1,8*0,9*3+1,8*0,85*2+1,8*1,08*4)/100 | 308152.31 | 1888.54 | 508.25 | 20.42 | 93518.06 | 573.13 | 154.24 | 6.2 | 216.08 | 65.58 | 1.76 | 0.53
41 | ФССЦ-203-0957 Пр.Минрегиона №359 от 03.08.10 | Блок оконный пластиковый одностворчатый, с поворотно-откидной створкой, однокамерным стеклопакетом (24 мм), площадью 2 м2 и более | м2 | -30.35 | 2921.77 |  |  |  | -88675.72
42 | ФЕР10-01-034-04 Пр.Минрегиона №339 от 13.07.11 | Установка в жилых и общественных зданиях оконных блоков из ПВХ профилей: поворотных (откидных, поворотно-откидных) с площадью проема более 2 м2 одностворчатых (ОК19) | 100 м2 проемов | 0,0468 (1,8*1,3*2)/100 | 303715.55 | 1410.02 | 426.51 | 7.66 | 14213.89 | 65.99 | 19.96 | 0.36 | 161.33 | 7.55 | 0.66 | 0.03
43 | ФССЦ-203-0957 Изм. Пр.Минрег. от 03.08.10 №359 | Блок оконный пластиковый одностворчатый, с поворотно-откидной створкой, однокамерным стеклопакетом (24 мм), площадью 2 м2 и более | м2 | -4.68 | 2921.77 |  |  |  | -13673.88
44 | ФЕР10-01-034-05 Пр.Минрегиона №339 от 13.07.11 | Установка в жилых и общественных зданиях оконных блоков из ПВХ профилей: поворотных (откидных, поворотно-откидных) с площадью проема до 2 м2 двухстворчатых (О1; ОК26) | 100 м2 проемов | 0,0414 (0,6*0,6*3+1,8*0,85*2)/100 | 304273.43 | 1639.19 | 487.95 | 20.42 | 12596.92 | 67.86 | 20.2 | 0.85 | 187.55 | 7.76 | 1.76 | 0.07
45 | 203-0991 | Блок оконный пластиковый двустворчатый, с глухой и поворотно-откидной створкой, однокамерным стеклопакетом (24 мм), площадью до 2 м2 | м2 | -4.14 | 2910.02 |  |  |  | -12047.48
46 | ФЕР10-01-034-06 Пр.Минрегиона №339 от 13.07.11 | Установка в жилых и общественных зданиях оконных блоков из ПВХ профилей: поворотных (откидных, поворотно-откидных) с площадью проема более 2 м2 двухстворчатых (ОК4; ОК6; ОК7; ОК11; ОК13; ОК20) | 100 м2 проемов | 0,44568 (2,34*1,8+1,73*1,8*2+2,34*1,8+2,02*1,8*4+2,15*1,8*2+2,12*1,8*2)/100 | 251529.16 | 1273.59 | 409.22 | 7.66 | 112101.52 | 567.61 | 182.38 | 3.41 | 145.72 | 64.94 | 0.66 | 0.29
47 | ФССЦ-203-0993 Изм. Пр.Минрег. от 03.08.10 №359 | Блок оконный пластиковый двустворчатый, с глухой и поворотно-откидной створкой, однокамерным стеклопакетом (24 мм), площадью до 3 м2 | м2 | -44.57 | 2415.48 |  |  |  | -107657.94
48 | ФЕР10-01-034-08 Пр.Минрегиона №339 от 13.07.11 | Установка в жилых и общественных зданиях оконных блоков из ПВХ профилей: поворотных (откидных, поворотно-откидных) с площадью проема более 2 м2 трехстворчатых, в том числе при наличии створок глухого остекления (ОК1; ОК2; ОК3; ОК12; ОК14; ОК15; ОК16; ОК21; ОК22; ОК23; ОК24; ОК25) | 100 м2 проемов | 3,75534 (5,3*0,9*22+5,13*1,8*8+5,43*1,8*14+3,62*1,8*1+2,06*1,8*1+3,2*0,9*1+5,3*0,9*1+3,74*1,8*2+5,54*1,8*1+3,13*1,8*2+1,91*1,8*1+2,15*1,8*1)/100 | 218773.47 | 1303.66 | 413.79 | 7.66 | 821568.76 | 4895.69 | 1553.92 | 28.77 | 149.16 | 560.15 | 0.66 | 2.48
49 | ФССЦ-203-1073 Пр.Минрегиона №656 от 15.12.10 | Блок оконный пластиковый трехстворчатый, с поворотно-откидной створкой, однокамерным стеклопакетом (24 мм), площадью более 3,5 м2 | м2 | -375.5 | 2085.07 |  |  |  | -782943.79
50 | коммерческое предложение Стеклодом | Конструкция О1 КОЭФ. К ПОЗИЦИИ: МАТ=1780/1,18/4,6*1,045*1,02 | шт | 3 | 349.54 |  |  |  | 1048.62
51 | коммерческое предложение Стеклодом | Конструкция О2 КОЭФ. К ПОЗИЦИИ: МАТ=7350/1,18/4,6*1,045*1,02 | шт | 1 | 1443.32 |  |  |  | 1443.32
52 | коммерческое предложение Стеклодом | Конструкция ОК1 КОЭФ. К ПОЗИЦИИ: МАТ=200780/11/1,18/4,6*1,045*1,02 | шт | 22 11+11 | 3584.3 |  |  |  | 78854.6
53 | коммерческое предложение Стеклодом | Конструкция ОК2 КОЭФ. К ПОЗИЦИИ: МАТ=126090/4/1,18/4,6*1,045*1,02 | шт | 8 4+4 | 6190.09 |  |  |  | 49520.72
54 | коммерческое предложение Стеклодом | Конструкция ОК3 КОЭФ. К ПОЗИЦИИ: МАТ=258690/8/1,18/4,6*1,045*1,02 | шт | 14 6+8 | 6349.89 |  |  |  | 88898.46
55 | коммерческое предложение Стеклодом | Конструкция ОК4 КОЭФ. К ПОЗИЦИИ: МАТ=14060/1,18/4,6*1,045*1,02 | шт | 1 | 2760.97 |  |  |  | 2760.97
56 | коммерческое предложение Стеклодом | Конструкция ОК5 КОЭФ. К ПОЗИЦИИ: МАТ=6020/1,18/4,6*1,045*1,02 | шт | 1 | 1182.15 |  |  |  | 1182.15
57 | коммерческое предложение Стеклодом | Конструкция ОК6 КОЭФ. К ПОЗИЦИИ: МАТ=22450/2/1,18/4,6*1,045*1,02 | шт | 2 | 2204.26 |  |  |  | 4408.52
58 | коммерческое предложение Стеклодом | Конструкция ОК7 КОЭФ. К ПОЗИЦИИ: МАТ=14060/1,18/4,6*1,045*1,02 | шт | 1 | 2760.97 |  |  |  | 2760.97
59 | коммерческое предложение Стеклодом | Конструкция ОК8 КОЭФ. К ПОЗИЦИИ: МАТ=17890/3/1,18/4,6*1,045*1,02 | шт | 3 | 1171.02 |  |  |  | 3513.06
60 | коммерческое предложение Стеклодом | Конструкция ОК9 КОЭФ. К ПОЗИЦИИ: МАТ=19210/4/1,18/4,6*1,045*1,02 | шт | 6 4+2 | 943.07 |  |  |  | 5658.42
61 | коммерческое предложение Стеклодом | Конструкция ОК10 КОЭФ. К ПОЗИЦИИ: МАТ=5750/1,18/4,6*1,045*1,02 | шт | 3 1+2 | 1129.13 |  |  |  | 3387.39
62 | коммерческое предложение Стеклодом | Конструкция ОК11 КОЭФ. К ПОЗИЦИИ: МАТ=48040/4/1,18/4,6*1,045*1,02 | шт | 4 2+2 | 2358.41 |  |  |  | 9433.64
63 | коммерческое предложение Стеклодом | Конструкция ОК12 КОЭФ. К ПОЗИЦИИ: МАТ=29520/1,18/4,6*1,045*1,02 | шт | 1 | 5796.86 |  |  |  | 5796.86
64 | коммерческое предложение Стеклодом | Конструкция ОК13 КОЭФ. К ПОЗИЦИИ: МАТ=24730/2/1,18/4,6*1,045*1,02 | шт | 2 | 2428.12 |  |  |  | 4856.24
65 | коммерческое предложение Стеклодом | Конструкция ОК14 КОЭФ. К ПОЗИЦИИ: МАТ=14830/1,18/4,6*1,045*1,02 | шт | 1 | 2912.18 |  |  |  | 2912.18
66 | коммерческое предложение Стеклодом | Конструкция ОК15 КОЭФ. К ПОЗИЦИИ: МАТ=10730/1,18/4,6*1,045*1,02 | шт | 1 | 2107.06 |  |  |  | 2107.06
67 | коммерческое предложение Стеклодом | Конструкция ОК16 КОЭФ. К ПОЗИЦИИ: МАТ=19610/1,18/4,6*1,045*1,02 | шт | 1 | 3850.83 |  |  |  | 3850.83
68 | коммерческое предложение Стеклодом | Конструкция ОК17 КОЭФ. К ПОЗИЦИИ: МАТ=11270/2/1,18/4,6*1,045*1,02 | шт | 2 | 1106.55 |  |  |  | 2213.1
69 | коммерческое предложение Стеклодом | Конструкция ОК18 КОЭФ. К ПОЗИЦИИ: МАТ=24950/4/1,18/4,6*1,045*1,02 | шт | 4 | 1224.86 |  |  |  | 4899.44
70 | коммерческое предложение Стеклодом | Конструкция ОК19 КОЭФ. К ПОЗИЦИИ: МАТ=14480/2/1,18/4,6*1,045*1,02 | шт | 2 | 1421.72 |  |  |  | 2843.44
71 | коммерческое предложение Стеклодом | Конструкция ОК20 КОЭФ. К ПОЗИЦИИ: МАТ=24570/2/1,18/4,6*1,045*1,02 | шт | 2 | 2412.41 |  |  |  | 4824.82
72 | коммерческое предложение Стеклодом | Конструкция ОК21 КОЭФ. К ПОЗИЦИИ: МАТ=59960/2/1,18/4,6*1,045*1,02 | шт | 2 | 5887.19 |  |  |  | 11774.38
73 | коммерческое предложение Стеклодом | Конструкция ОК22 КОЭФ. К ПОЗИЦИИ: МАТ=33640/1,18/4,6*1,045*1,02 | шт | 1 | 6605.91 |  |  |  | 6605.91
74 | коммерческое предложение Стеклодом | Конструкция ОК23 КОЭФ. К ПОЗИЦИИ: МАТ=19300/1,18/4,6*1,045*1,02 | шт | 1 | 3789.95 |  |  |  | 3789.95
75 | коммерческое предложение Стеклодом | Конструкция ОК24 КОЭФ. К ПОЗИЦИИ: МАТ=14430/1,18/4,6*1,045*1,02 | шт | 1 | 2833.63 |  |  |  | 2833.63
76 | коммерческое предложение Стеклодом | Конструкция ОК25 КОЭФ. К ПОЗИЦИИ: МАТ=15120/1,18/4,6*1,045*1,02 | шт | 1 | 2969.12 |  |  |  | 2969.12
77 | коммерческое предложение Стеклодом | Конструкция ОК26 КОЭФ. К ПОЗИЦИИ: МАТ=15380/2/1,18/4,6*1,045*1,02 | шт | 2 | 1510.09 |  |  |  | 3020.18
78 | коммерческое предложение Стеклодом | Фрамуга Ф1 КОЭФ. К ПОЗИЦИИ: МАТ=2950/1,18/4,6*1,045*1,02 | шт | 1 | 579.29 |  |  |  | 579.29
79 | коммерческое предложение Стеклодом | Фрамуга ФД1 КОЭФ. К ПОЗИЦИИ: МАТ=3220/2/1,18/4,6*1,045*1,02 | шт | 2 | 316.16 |  |  |  | 632.32
80 | коммерческое предложение Стеклодом | Фрамуга ФД2 КОЭФ. К ПОЗИЦИИ: МАТ=1180/1,18/4,6*1,045*1,02 | шт | 1 | 231.72 |  |  |  | 231.72
81 | коммерческое предложение Стеклодом | Фрамуга ФД3 КОЭФ. К ПОЗИЦИИ: МАТ=29090/20/1,18/4,6*1,045*1,02 | шт | 20 | 285.62 |  |  |  | 5712.4
82 | ФЕР10-01-035-02 Изм. Пр. Минрегиона №81 от 27.02.10 | Установка подоконных досок из ПВХ: в панельных стенах | 100 п.м | 3,45 345/100 | 3434.58 | 181.35 | 18.13 | 0.58 | 11849.3 | 625.66 | 62.55 | 2 | 21.26 | 73.35 | 0.05 | 0.17
83 | ФССЦ-101-2906 Пр. Минрегиона от 04.03.10 №94 | Доски подоконные ПВХ, шириной 300 мм | м | 345 | 181.07 |  |  |  | 62469.15
Двери
84 | ФЕР09-04-012-01 Пр.Минрегиона №339 от 13.07.11 | Установка металлических дверных блоков в готовые проемы (поз.7; 17) | 1 м2 проема | 6.972 | 68.6 | 23.81 | 19.07 |  | 478.28 | 166 | 132.96 |  | 2.4 | 16.73
85 | ФССЦ-203-8123 Пр. Минрегиона РФ от 15.12.10 №656 применительно | Дверные блоки металлические улучшенной фактуры, наружные, утепленные, глухие с дверными ручками и дверными замками, размером 2,0х1,0 | шт. | 2 | 3104.96 |  |  |  | 6209.92
86 | ФССЦ-203-8126 Пр. Минрегиона РФ от 15.12.10 №656 применительно | Дверные блоки металлические улучшенной фактуры, наружные, утепленные, глухие с дверными ручками и дверными замками, размером 2,1х1,32 | шт. | 1 | 4532.25 |  |  |  | 4532.25
87 | ФЕР10-01-047-01 Пр.Минрегиона №339 от 13.07.11 | Установка блоков из ПВХ в наружных и внутренних дверных проемах: в каменных стенах площадью проема до 3 м2 (ДПНОП 2,1х1,32, ДПНГ2.1х1.0 - поз.3; 5) | 100 м2 проемов | 0,5754 (2,1*1*1+2,1*1,32*20)/100 | 169087.21 | 1780.86 | 473.75 | 12.18 | 97292.78 | 1024.71 | 272.6 | 7.01 | 201 | 115.66 | 1.05 | 0.6
88 | ФЕР10-01-047-02 Пр.Минрегиона №339 от 13.07.11 | Установка блоков из ПВХ в наружных и внутренних дверных проемах: в каменных стенах площадью проема более 3 м2ДПНОП 2,1х1,5 - поз.1) | 100 м2 проемов | 0,063 2,1*1,5*2/100 | 162401.5 | 1091.71 | 389.31 | 6.03 | 10231.29 | 68.78 | 24.53 | 0.38 | 124.91 | 7.87 | 0.52 | 0.03
89 | ФЕР09-04-012-02 Пр.Минрегиона №339 от 13.07.11 | Установка дверного доводчика к металлическим дверям (поз.1; 3; 5; 7; 17) | 1 шт. | 26 | 14.6 | 11.01 | 2.87 |  | 379.6 | 286.26 | 74.62 |  | 1.11 | 28.86
90 | ФССЦ-101-0961 Пр. Минрегиона №308 от 28.07.09 | Закрыватель дверной гидравлический рычажный в алюминиевом корпусе | шт. | 26 | 428.27 |  |  |  | 11135.02
91 | ФЕР10-01-039-03 Пр.Минрегиона №339 от 13.07.11 | Установка блоков в наружных и внутренних дверных проемах: в перегородках и деревянных нерубленых стенах, площадь проема до 3 м2 | 100 м2 проемов | 2,16594 216,594/100 | 25379.25 | 1031.55 | 339.96 |  | 54969.93 | 2234.28 | 736.33 |  | 115 | 249.08
92 | ФЕР10-01-046-01 В ред. пр. № 253 Минрегиона РФ | Установка дверей с коробками стальными, с раздвижными полотнами (поз.14) 6 692,72 = 65 152,72 - 100 x 350,00 - 3,91 x 6 000,00 | 100 м2 полотен и проемов | 0,0588 2,94*2/100 | 6692.72 | 2124.25 | 1583.54 | 123.26 | 393.53 | 124.91 | 93.11 | 7.25 | 228.66 | 13.45 | 9.13 | 0.54
Уд | 1. 203-0407 | Ворота неутепленные с полотнами, обшитыми с одной стороны строгаными досками, глухие ВРГ 24-24Н, площадь 5,4 м2 | м2 | 100 5,88 | 350 |  |  |  | 2058
Уд | 2. 201-0588 | Ворота различных типов: рамы, каркасы, панели с заполнением из тонколистовой стали без механизма открывания | т | 3,91 0,2299 | 6000 |  |  |  | 1379.4
93 | ФССЦ-203-0272 Пр.Минрегиона №308 от 28.07.09 | Полотна глухие высотой 2000 мм ПГ 20-6 (ДГ21-7; ДГ-21-13), площадь 1,2 м2; ПГ 20-7 (ДГ 21-8), площадь 1,4 м2; ПГ 20-8 (ДГ 21-9), площадь 1,6 м2 | м2 | 5.88 | 226 |  |  |  | 1328.88
94 | ФЕР10-01-039-03 Пр.Минрегиона №339 от 13.07.11 | Установка блоков в наружных и внутренних дверных проемах: в перегородках и деревянных нерубленых стенах, площадь проема до 3 м2 (поз.10) | 100 м2 проемов | 0,24948 (2,1*1,32*9)/100 | 25379.25 | 1031.55 | 339.96 |  | 6331.62 | 257.35 | 84.81 |  | 115 | 28.69
95 | ФССЦ-203-0205 Пр.Минрегиона №308 от 28.07.09 | Блоки дверные двупольные с полотном глухим ДГ 21-13, площадь 2,63 м2 | м2 | -24.95 | 207 |  |  |  | -5164.65
96 | ФССЦ-203-0208 Пр. Минрегиона №308 от 28.07.09 | Блоки дверные двупольные с полотном под остекление ДО 21-13, площадь 2,63 м2 | м2 | 24.95 | 221.48 |  |  |  | 5525.93
97 | ФЕР09-04-013-01 Пр.Минрегиона №339 от 13.07.11 | Установка противопожарных дверей: однопольных глухих (поз.13) | 1 м2 проема | 14,7 2,1*1*7 | 91.99 | 21.13 | 10.2 |  | 1352.25 | 310.61 | 149.94 |  | 2.07 | 30.43
98 | ФССЦ-203-8123 Пр. Минрегиона РФ от 15.12.10 №656 | Дверь противопожарная металлическая однопольная ДПМ-01/60, размером 1000х2100 мм | шт. | 7 | 3104.96 |  |  |  | 21734.72
99 | ФЕР15-04-025-04 Пр.Минрегиона №339 от 13.07.11 | Улучшенная окраска масляными составами по дереву: заполнений дверных проемов | 100 м2 окрашиваемой поверхности | 5,79 579/100 | 1530.35 | 841.06 | 8.16 | 0.12 | 8860.73 | 4869.74 | 47.25 | 0.69 | 92.73 | 536.91 | 0.01 | 0.06
Раздел 4. Внутренняя отделка.
Стены.
100 | ФЕР15-02-019-03 В ред. пр. № 253 Минрегиона РФ | Сплошное выравнивание внутренних поверхностей (однослойное оштукатуривание)из сухих растворных смесей толщиной до 10 мм: стен | 100 м2 оштукатуриваемой поверхности | 27,1252 (897,90+268,09+55,28+32,89+35,31+58,80+948,02+231,55+184,68)/100 | 2932.18 | 476.35 | 29.29 | 19.06 | 79535.97 | 12921.09 | 794.5 | 517.01 | 51.89 | 1407.53 | 1.87 | 50.72
101 | ФЕР15-04-007-01 Пр.Минрегиона №339 от 13.07.11 | Окраска водно-дисперсионными акриловыми составами улучшенная: по штукатурке стен | 100 м2 окрашиваемой поверхности | 27,1252 (897,90+268,09+55,28+32,89+35,31+58,80+948,02+231,55+184,68)/100 | 1474.94 | 380.71 | 13.63 | 0.23 | 40008.04 | 10326.83 | 369.72 | 6.24 | 43.56 | 1181.57 | 0.02 | 0.54
102 | ФЕР15-02-016-03 В ред. пр. № 253 Минрегиона РФ | Штукатурка поверхностей внутри здания цементно-известковым или цементным раствором по камню и бетону: улучшенная стен | 100 м2 оштукатуриваемой поверхности | 10,5161 (88,2+294,3+100,10+136,62+21,98+316,74+93,67)/100 | 2046.91 | 806.9 | 109.64 | 64.6 | 21525.51 | 8485.44 | 1152.99 | 679.34 | 85.84 | 902.7 | 6.29 | 66.15
103 | ФЕР15-01-019-01 В ред. пр. № 253 Минрегиона РФ | Гладкая облицовка стен, столбов, пилястр и откосов (без карнизных, плинтусных и угловых плиток) без установки плиток туалетного гарнитура на цементном растворе: по кирпичу и бетону | 100 м2 поверхности облицовки | 10,5161 (88,2+294,3+100,10+136,62+21,98+316,74+93,67)/100 | 10009.38 | 2093.04 | 29.82 | 9.9 | 105259.64 | 22010.62 | 313.59 | 104.11 | 228 | 2397.67 | 0.86 | 9.04
104 | ФЕР15-02-019-03 В ред. пр. № 253 Минрегиона РФ | Сплошное выравнивание внутренних поверхностей (однослойное оштукатуривание)из сухих растворных смесей толщиной до 10 мм: стен | 100 м2 оштукатуриваемой поверхности | 0,5429 (25,19+29,10)/100 | 2932.18 | 476.35 | 29.29 | 19.06 | 1591.88 | 258.61 | 15.9 | 10.35 | 51.89 | 28.17 | 1.87 | 1.02
105 | ФЕР15-04-002-01 Пр.Минрегиона №339 от 13.07.11 | Известковая окраска водными составами внутри помещений: по штукатурке | 100 м2 окрашиваемой поверхности | 0,5429 (25,19+29,10)/100 | 168.98 | 83.42 | 2.06 | 0.12 | 91.74 | 45.29 | 1.12 | 0.07 | 10.21 | 5.54 | 0.01 | 0.01
106 | ФЕР15-02-019-01 В ред. пр. № 253 Минрегиона РФ | Сплошное выравнивание внутренних бетонных поверхностей (однослойное оштукатуривание) цементно-известковым раствором: стен | 100 м2 оштукатуриваемой поверхности | 3,1292 (118,11+35,31+100,7+58,80)/100 | 687.21 | 368.65 | 7.82 | 2.9 | 2150.42 | 1153.58 | 24.47 | 9.07 | 42.18 | 131.99 | 0.25 | 0.78
107 | ФЕР15-04-024-08 Пр.Минрегиона №339 от 13.07.11 | Простая окраска масляными составами по штукатурке и сборным конструкциям: стен, подготовленных под окраску | 100 м2 окрашиваемой поверхности | 1,1811 118,11/100 | 895.38 | 184.59 | 4.67 | 0.12 | 1057.53 | 218.02 | 5.52 | 0.14 | 21.12 | 24.94 | 0.01 | 0.01
108 | ФЕР15-04-007-01 Пр.Минрегиона №339 от 13.07.11 | Окраска водно-дисперсионными акриловыми составами улучшенная: по штукатурке стен | 100 м2 окрашиваемой поверхности | 0,9411 (35,31+58,80)/100 | 1474.94 | 380.71 | 13.63 | 0.23 | 1388.07 | 358.29 | 12.83 | 0.22 | 43.56 | 40.99 | 0.02 | 0.02
109 | ФЕР15-04-002-04 Пр.Минрегиона №339 от 13.07.11 | Силикатная окраска водными составами внутри помещений: по штукатурке и кирпичу | 100 м2 окрашиваемой поверхности | 1,007 100,70/100 | 220.56 | 115.93 | 2.93 | 0.12 | 222.1 | 116.74 | 2.95 | 0.12 | 14.19 | 14.29 | 0.01 | 0.01
110 | ФЕР10-06-038-02 В ред. пр. № 253 Минрегиона РФ | Облицовка стен по системе "КНАУФ" по одинарному металлическому каркасу из ПН и ПС профилей гипсоволокнистыми листами в один слой (С 665): с дверным проемом | 100 м2 стен (за вычетом проемов) | 0,361 36,10/100 | 6972.9 | 625.83 | 12.72 |  | 2517.22 | 225.92 | 4.59 |  | 69 | 24.91
111 | ФЕР15-04-005-05 Пр.Минрегиона №339 от 13.07.11 | Окраска поливинилацетатными водоэмульсионными составами улучшенная: по сборным конструкциям стен, подготовленным под окраску | 100 м2 окрашиваемой поверхности | 0,361 36,10/100 | 1295.05 | 227.93 | 9.03 | 0.12 | 467.51 | 82.28 | 3.26 | 0.04 | 25.41 | 9.17 | 0.01
112 | ФЕР15-02-019-03 В ред. пр. № 253 Минрегиона РФ | Сплошное выравнивание внутренних поверхностей (однослойное оштукатуривание)из сухих растворных смесей толщиной до 10 мм: стен | 100 м2 оштукатуриваемой поверхности | 2,9 290/100 | 2932.18 | 476.35 | 29.29 | 19.06 | 8503.32 | 1381.42 | 84.94 | 55.27 | 51.89 | 150.48 | 1.87 | 5.42
113 | ФЕР15-06-001-05 В ред. пр. № 253 Минрегиона РФ | Оклейка обоями стен по листовым материалам, гипсобетонным и гипсолитовым поверхностям: тиснеными и плотными | 100 м2 оклеиваемой и обиваемой поверхности | 2,9 290/100 | 3368.58 | 296.95 | 1.18 | 0.12 | 9768.88 | 861.16 | 3.42 | 0.35 | 32.74 | 94.95 | 0.01 | 0.03
114 | ФЕР15-06-004-01 Изм. Пр. Минрегиона №509 от 23.11.10 | Вторая окраска стен, оклееных стеклообоями, красками | 100 м2 поверхности стен | 2,9 290/100 | 80.62 | 80.62 |  |  | 233.8 | 233.8 |  |  | 8.38 | 24.3
115 | ФССЦ-101-1959 Пр. Минрегиона №308 от 28.07.09 | Краска водоэмульсионная | т | 0.0464 | 15481 |  |  |  | 718.32
Потолок.
116 | ФЕР07-05-039-15 В ред. пр. № 253 Минрегиона РФ Прим. | Устройство промазки и расшивки швов панелей перекрытий раствором снизу (затирка для швов EK F200) | 100 м шва | 15,192 (40,09+616,7+21,19+43,86+629,81+167,55)/1,0/100 | 320.57 | 286.68 | 8.72 |  | 4870.1 | 4355.24 | 132.47 |  | 29.8 | 452.72
117 | ФЕРр62-17-4 Пр.Минрегиона №358 от 25.07.11 | Окрашивание водоэмульсионными составами поверхностей потолков, ранее окрашенных: водоэмульсионной краской, с расчисткой старой краски более 35% | 100 м2 окрашиваемой поверхности | 15,192 (40,09+616,7+21,19+43,86+629,81+167,55)/100 | 1912.77 | 291.86 | 8.36 | 1.16 | 29058.8 | 4433.94 | 127.01 | 17.62 | 33.78 | 513.19 | 0.1 | 1.52
118 | ФЕР15-01-047-16 В ред. пр. № 253 Минрегиона РФ Прим. | Устройство: потолков реечных алюминиевых (из ПВХ панелей реечного типа) | 100 м2 поверхности облицовки | 1,7588 (91,68+84,2)/100 | 29426.16 | 1018.58 | 158.88 | 3.38 | 51754.73 | 1791.48 | 279.44 | 5.94 | 108.36 | 190.58 | 0.25 | 0.44
119 | ФССЦ-206-1336 Пр. Минрегиона №308 от 28.07.09 | Рейка алюминиевая потолочная 100 мм | м | 1847 | 24.71 |  |  |  | 45639.37
120 | ФССЦ-101-3435 Пр. Минрегиона №308 от 28.07.09 | Панели декоративные пластиковые «PROFIPLAST», размером 2700х250х8 мм | м2 | 184,254 (91,28+84,2)*1,05 | 62.08 |  |  |  | 11438.49
121 | ФССЦ-206-1338 Пр. Минрегиона №308 от 28.07.09 | Уголок декоративный (пристенный) | м | 53 | 6.28 |  |  |  | 332.84
122 | ФЕР07-05-039-15 В ред. пр. № 253 Минрегиона РФ Прим. | Устройство промазки и расшивки швов панелей перекрытий раствором снизу (затиркой для швов EK F200) | 100 м шва | 1,6779 (17,39+87,32+46,65+16,43)/1,0/100 | 320.57 | 286.68 | 8.72 |  | 537.88 | 481.02 | 14.63 |  | 29.8 | 50
123 | ФЕРр62-8-6 В ред. пр. № 207 Минрегиона РФ | Улучшенная масляная окраска ранее окрашенных потолков: за два раза с расчисткой старой краски более 35% | 100 м2 окрашиваемой поверхности | 1,6779 (17,39+87,32+46,65+16,43)/100 | 1795.35 | 783.04 | 8.36 | 1.16 | 3012.42 | 1313.86 | 14.03 | 1.95 | 90.63 | 152.07 | 0.1 | 0.17
124 | ФЕР15-01-047-15 В ред. пр. № 253 Минрегиона РФ | Устройство: подвесных потолков типа <Армстронг> по каркасу из оцинкованного профиля | 100 м2 поверхности облицовки | 2,1909 (115,12+103.97)/100 | 6731.95 | 963.12 | 433.43 | 8.82 | 14749.03 | 2110.1 | 949.6 | 19.32 | 102.46 | 224.48 | 0.76 | 1.67
125 | ФССЦ-101-2414 Пр. Минрегиона №308 от 28.07.09 | Панели потолочные с комплектующими «Армстронг» | м2 | -225.7 | 51.8 |  |  |  | -11691.26
126 | ФССЦ-101-4190 Пр. Минрегиона от 04.03.10 №94 | Панели потолочные с комплектующими ARMSTRONG BAIKAL | м2 | 225.7 | 64.93 |  |  |  | 14654.7
127 | ФЕР10-01-022-03 В ред. пр. № 253 Минрегиона РФ Прим. | Подшивка потолков: плитами древесноволокнистыми твердыми толщиной 5 мм (ГКЛ) | 100 м2 потолка | 1,0631 (16,41+89,90)/100 | 1959.32 | 579.74 | 47.71 |  | 2082.95 | 616.32 | 50.72 |  | 67.1 | 71.33
128 | ФССЦ-101-0684 Пр.Минрегиона №308 от 28.07.09 | Плиты древесноволокнистые сухого способа производства группы А, твердые марки ТС-400 толщиной 5 мм | 1000 м2 | -0.1116 | 12000 |  |  |  | -1339.2
129 | ФССЦ-101-2508 Пр.Минрегиона №308 от 28.07.09 | Листы гипсокартонные ГКЛ 9,5 мм | м2 | 111.6 | 14.8 |  |  |  | 1651.68
130 | ФЕР15-04-005-06 Пр.Минрегиона №339 от 13.07.11 | Окраска поливинилацетатными водоэмульсионными составами улучшенная: по сборным конструкциям потолков, подготовленным под окраску | 100 м2 окрашиваемой поверхности | 1,0631 (16,41+89,90)/100 | 1418.69 | 256.54 | 9.03 | 0.12 | 1508.21 | 272.73 | 9.6 | 0.13 | 28.6 | 30.4 | 0.01 | 0.01
131 | ФЕР07-05-039-15 В ред. пр. № 253 Минрегиона РФ Прим. | Устройство промазки и расшивки швов панелей перекрытий раствором снизу (затиркой для швов EK F200) | 100 м шва | 0,1708 (4,88+5,65+6,55)/1,0/100 | 320.57 | 286.68 | 8.72 |  | 54.75 | 48.96 | 1.49 |  | 29.8 | 5.09
132 | ФЕРр62-1-4 В ред. пр. № 207 Минрегиона РФ | Окраска известковыми составами: по штукатурке | 100 м2 окрашиваемой поверхности (без вычета проемов) | 0,1708 (4,88+5,65+6,55)/100 | 152.68 | 116.83 | 5.74 | 1.16 | 26.08 | 19.95 | 0.98 | 0.2 | 14.3 | 2.44 | 0.1 | 0.02
133 | ФЕР10-05-011-02 В ред. пр. № 253 Минрегиона РФ | Устройство подвесных потолков из гипсокартонных листов (ГКЛ) по системе "КНАУФ": одноуровневых (П 113) | 100 м2 потолка | 0,1489 14,89/100 | 5937.02 | 879.79 | 20.05 |  | 884.02 | 131 | 2.99 |  | 97 | 14.44
134 | ФССЦ-101-2509 Пр.Минрегиона №308 от 28.07.09 | Листы гипсокартонные ГКЛ 12,5 мм | м2 | -16.53 | 15 |  |  |  | -247.95
135 | ФССЦ-101-2512 Пр.Минрегиона №308 от 28.07.09 | Листы гипсокартонные ГКЛВ 12,5 мм | м2 | 16.53 | 20.47 |  |  |  | 338.37
136 | ФЕР26-01-036-01 Пр.Минрегиона №339 от 13.07.11 Прим. | Изоляция изделиями из волокнистых и зернистых материалов с креплением на клее и дюбелями холодных поверхностей: наружных стен (пом.1.71; 1.56; 1.34) | 100 м2 поверхности | 0,359 35.9/100 | 339.84 | 132.33 | 9.38 | 0.41 | 122 | 47.51 | 3.37 | 0.15 | 16.06 | 5.77 | 0.03 | 0.01
137 | ФССЦ-104-0100 Пр. Минрегиона №308 от 28.07.09 | Плиты минераловатные «Лайт-Баттс» ROCKWOOL, толщина 80 мм | м2 | 36,618 35,9*1,02 | 22.9 |  |  |  | 838.55
138 | ФЕР15-04-005-06 Пр.Минрегиона №339 от 13.07.11 | Окраска поливинилацетатными водоэмульсионными составами улучшенная: по сборным конструкциям потолков, подготовленным под окраску | 100 м2 окрашиваемой поверхности | 0,1489 14.89/100 | 1418.69 | 256.54 | 9.03 | 0.12 | 211.24 | 38.2 | 1.34 | 0.02 | 28.6 | 4.26 | 0.01
Раздел 5. Полы.
Тип 1.
139 | ФЕР11-01-050-01 Пр.Минрегиона №339 от 13.07.11 | Устройство пароизоляции из полиэтиленовой пленки в один слой насухо | 100 м2 поверхности | 1,8388 183,88/100 | 1523.23 | 29.43 | 1.74 |  | 2800.92 | 54.12 | 3.2 |  | 3.45 | 6.34
140 | ФЕР11-01-009-01 В ред. пр. № 253 Минрегиона РФ | Устройство тепло- и звукоизоляции сплошной из плит: или матов минераловатных или стекловолокнистых КОЭФ. К ПОЗИЦИИ: 3.1 Тепло- и звукоизоляция из плит или матов минераловатных или стекловолокнистых в два слоя ОЗП=2; ЭМ=2 к расх.; ЗПМ=2; МАТ=2 к расх.; ТЗ=2; ТЗМ=2 | 100 м2 изолируемой поверхности | 1,8388 183,88/100 | 5160.62 | 509.14 | 182.1 | 4.18 | 9489.35 | 936.21 | 334.85 | 7.69 | 56.76 | 104.37 | 0.36 | 0.66
141 | ФССЦ-104-0013 Пр.Минрегиона №308 от 28.07.09 | Маты прошивные из минеральной ваты без обкладок М-125 (ГОСТ 21880-86), толщина 40 мм | м3 | -15.15 | 542.4 |  |  |  | -8217.36
142 | ФССЦ-104-0312 Пр.Минрегиона №656 от 15.12.10 | Плиты теплоизоляционные из экструзионного вспененного полистирола ПЕНОПЛЭКС-35 | м3 | 15.15 | 1208.43 |  |  |  | 18307.71
143 | ФЕР11-01-004-07 В ред. пр. № 253 Минрегиона РФ Прим. | Клеящая мастика на основе дисперсии ПВА | 100 м2 изолируемой поверхности | 1,8388 183,88/100 | 1083.28 | 170.01 | 48.05 | 3.6 | 1991.94 | 312.61 | 88.35 | 6.62 | 15.54 | 28.58 | 0.31 | 0.57
144 | ФЕРр57-11-2 В ред. пр. № 207 Минрегиона РФ | Устройство оснований под покрытие пола: из древесноволокнистых плит насухо в два слоя площадью свыше 20 м2 | 100 м2 основания | 1,838 183,8/100 | 2650.53 | 181.57 | 20.96 | 3.25 | 4871.67 | 333.73 | 38.52 | 5.97 | 22.64 | 41.61 | 0.28 | 0.51
145 | ФССЦ-101-0684 Пр.Минрегиона №308 от 28.07.09 | Плиты древесноволокнистые сухого способа производства группы А, твердые марки ТС-400 толщиной 5 мм | 1000 м2 | -0.375 | 12000 |  |  |  | -4500
146 | ФССЦ-101-2513 Пр.Минрегиона №308 от 28.07.09 | Листы гипсоволокнистые влагостойкие ГВЛВ 10 мм | м2 | 375 | 23.52 |  |  |  | 8820
147 | ФЕР11-01-004-07 В ред. пр. № 253 Минрегиона РФ Прим. | Устройство гидроизоляции обмазочной: холодной асфальтовой мастикой в один слой толщиной 2 мм (Техномаст) КОЭФ. К ПОЗИЦИИ: Толщиной 4мм ПЗ=2 (ОЗП=2; ЭМ=2 к расх.; ЗПМ=2; МАТ=2 к расх.; ТЗ=2; ТЗМ=2) | 100 м2 изолируемой поверхности | 1,8388 183,88/100 | 2166.56 | 340.02 | 96.1 | 7.2 | 3983.87 | 625.23 | 176.71 | 13.24 | 31.08 | 57.15 | 0.62 | 1.14
148 | ФССЦ-410-0105 Пр.Минрегиона №308 от 28.07.09 | Мастика гидроизоляционная асфальтовая холодная, марка БСХА | т | -0.8826 | 3601.3 |  |  |  | -3178.51
149 | ФССЦ-101-7001 Пр. Минрегиона от 04.03.10 №94 | Мастика битумно-полимерная, марка "Техномаст" (расход 2,5-3,5 кг/м2) | т | 0,55164 183,88*3/1000 | 13515.63 |  |  |  | 7455.76
150 | ФЕР11-01-027-06 В ред. пр. № 253 Минрегиона РФ | Устройство покрытий на растворе из сухой смеси с приготовлением раствора в построечных условиях из плиток: гладких неглазурованных керамических для полов одноцветных | 100 м2 покрытия | 1,8388 183,88/100 | 9053.81 | 1046.88 | 148.03 | 46 | 16648.15 | 1925 | 272.2 | 84.58 | 119.78 | 220.25 | 4.22 | 7.76
151 | ФЕР11-01-039-04 В ред. пр. № 253 Минрегиона РФ | Устройство плинтусов: из плиток керамических | 100 м плинтуса | 0,5065 50,65/100 | 2722.4 | 224.44 | 5.23 |  | 1378.9 | 113.68 | 2.65 |  | 23.6 | 11.95
Тип 2.
152 | ФЕР11-01-009-01 В ред. пр. № 253 Минрегиона РФ | Устройство тепло- и звукоизоляции сплошной из плит: или матов минераловатных или стекловолокнистых КОЭФ. К ПОЗИЦИИ: 3.1 Тепло- и звукоизоляция из плит или матов минераловатных или стекловолокнистых в два слоя ОЗП=2; ЭМ=2 к расх.; ЗПМ=2; МАТ=2 к расх.; ТЗ=2; ТЗМ=2 | 100 м2 изолируемой поверхности | 0,4278 42,78/100 | 5160.62 | 509.14 | 182.1 | 4.18 | 2207.71 | 217.81 | 77.9 | 1.79 | 56.76 | 24.28 | 0.36 | 0.15
153 | ФССЦ-104-0013 Пр.Минрегиона №308 от 28.07.09 | Маты прошивные из минеральной ваты без обкладок М-125 (ГОСТ 21880-86), толщина 40 мм | м3 | -3.525 | 542.4 |  |  |  | -1911.96
154 | ФССЦ-104-0312 Пр.Минрегиона №656 от 15.12.10 | Плиты теплоизоляционные из экструзионного вспененного полистирола ПЕНОПЛЭКС-35 | м3 | 3.525 | 1208.43 |  |  |  | 4259.72
155 | ФЕР11-01-050-01 Пр.Минрегиона №339 от 13.07.11 | Устройство пароизоляции из полиэтиленовой пленки в один слой насухо | 100 м2 поверхности | 0,4278 42,78/100 | 1523.23 | 29.43 | 1.74 |  | 651.64 | 12.59 | 0.74 |  | 3.45 | 1.48
156 | ФЕР11-01-011-01 Пр.Минрегиона №339 от 13.07.11 | Устройство стяжек: цементных толщиной 20 мм (по уклону 1,5%) | 100 м2 стяжки | 0,4278 42,78/100 | 1485.02 | 313.71 | 44.24 | 14.73 | 635.29 | 134.21 | 18.93 | 6.3 | 39.51 | 16.9 | 1.27 | 0.54
157 | ФЕР11-01-004-07 В ред. пр. № 253 Минрегиона РФ Прим. | Устройство гидроизоляции обмазочной: холодной асфальтовой мастикой в один слой толщиной 2 мм (Техномаст) КОЭФ. К ПОЗИЦИИ: Толщиной 4мм ПЗ=2 (ОЗП=2; ЭМ=2 к расх.; ЗПМ=2; МАТ=2 к расх.; ТЗ=2; ТЗМ=2) | 100 м2 изолируемой поверхности | 0,4278 42,78/100 | 2166.56 | 340.02 | 96.1 | 7.2 | 926.85 | 145.46 | 41.11 | 3.08 | 31.08 | 13.3 | 0.62 | 0.27
158 | ФССЦ-410-0105 Пр.Минрегиона №308 от 28.07.09 | Мастика гидроизоляционная асфальтовая холодная, марка БСХА | т | -0.2053 | 3601.3 |  |  |  | -739.35
159 | ФССЦ-101-7001 Пр. Минрегиона от 04.03.10 №94 | Мастика битумно-полимерная, марка "Техномаст" (расход 2,5-3,5 кг/м2) | т | 0,12834 42,78*3/1000 | 13515.63 |  |  |  | 1734.6
160 | ФЕР11-01-011-01 Пр.Минрегиона №339 от 13.07.11 | Устройство стяжек: цементных толщиной 20 мм | 100 м2 стяжки | 0,4278 42,78/100 | 1485.02 | 313.71 | 44.24 | 14.73 | 635.29 | 134.21 | 18.93 | 6.3 | 39.51 | 16.9 | 1.27 | 0.54
161 | ФЕР11-01-027-06 В ред. пр. № 253 Минрегиона РФ | Устройство покрытий на растворе из сухой смеси с приготовлением раствора в построечных условиях из плиток: гладких неглазурованных керамических для полов одноцветных | 100 м2 покрытия | 0,4278 42,78/100 | 9053.81 | 1046.88 | 148.03 | 46 | 3873.22 | 447.86 | 63.33 | 19.68 | 119.78 | 51.24 | 4.22 | 1.81
162 | ФЕР11-01-039-04 В ред. пр. № 253 Минрегиона РФ | Устройство плинтусов: из плиток керамических | 100 м плинтуса | 0,3246 32.46/100 | 2722.4 | 224.44 | 5.23 |  | 883.69 | 72.85 | 1.7 |  | 23.6 | 7.66
Тип 3.
163 | ФЕР11-01-050-01 Пр.Минрегиона №339 от 13.07.11 | Устройство пароизоляции из полиэтиленовой пленки в один слой насухо | 100 м2 поверхности | 37.57 | 1523.23 | 29.43 | 1.74 |  | 57227.75 | 1105.69 | 65.37 |  | 3.45 | 129.62
164 | ФЕР11-01-009-01 В ред. пр. № 253 Минрегиона РФ | Устройство тепло- и звукоизоляции сплошной из плит: или матов минераловатных или стекловолокнистых КОЭФ. К ПОЗИЦИИ: 3.1 Тепло- и звукоизоляция из плит или матов минераловатных или стекловолокнистых в два слоя ОЗП=2; ЭМ=2 к расх.; ЗПМ=2; МАТ=2 к расх.; ТЗ=2; ТЗМ=2 | 100 м2 изолируемой поверхности | 0,3757 37,57/100 | 5160.62 | 509.14 | 182.1 | 4.18 | 1938.84 | 191.28 | 68.42 | 1.57 | 56.76 | 21.32 | 0.36 | 0.14
165 | ФССЦ-104-0013 Пр.Минрегиона №308 от 28.07.09 | Маты прошивные из минеральной ваты без обкладок М-125 (ГОСТ 21880-86), толщина 40 мм | м3 | -3.096 | 542.4 |  |  |  | -1679.27
166 | ФССЦ-104-0312 Пр.Минрегиона №656 от 15.12.10 | Плиты теплоизоляционные из экструзионного вспененного полистирола ПЕНОПЛЭКС-35 | м3 | 3.096 | 1208.43 |  |  |  | 3741.3
167 | ФЕР11-01-004-07 В ред. пр. № 253 Минрегиона РФ Прим. | Клеящая мастика на основе дисперсии ПВА | 100 м2 изолируемой поверхности | 0,3757 37,57/100 | 1083.28 | 170.01 | 48.05 | 3.6 | 406.99 | 63.87 | 18.05 | 1.35 | 15.54 | 5.84 | 0.31 | 0.12
168 | ФЕРр57-11-2 В ред. пр. № 207 Минрегиона РФ | Устройство оснований под покрытие пола: из древесноволокнистых плит насухо в два слоя площадью свыше 20 м2 | 100 м2 основания | 0,3757 37,57/100 | 2650.53 | 181.57 | 20.96 | 3.25 | 995.8 | 68.22 | 7.87 | 1.22 | 22.64 | 8.51 | 0.28 | 0.11
169 | ФССЦ-101-0684 Пр.Минрегиона №308 от 28.07.09 | Плиты древесноволокнистые сухого способа производства группы А, твердые марки ТС-400 толщиной 5 мм | 1000 м2 | -0.07664 | 12000 |  |  |  | -919.68
170 | ФССЦ-101-2513 Пр.Минрегиона №308 от 28.07.09 | Листы гипсоволокнистые влагостойкие ГВЛВ 10 мм | м2 | 76.64 | 23.52 |  |  |  | 1802.57
171 | ФЕР11-01-027-06 В ред. пр. № 253 Минрегиона РФ | Устройство покрытий на растворе из сухой смеси с приготовлением раствора в построечных условиях из плиток: гладких неглазурованных керамических для полов одноцветных | 100 м2 покрытия | 0,3757 37,57/100 | 9053.81 | 1046.88 | 148.03 | 46 | 3401.52 | 393.31 | 55.61 | 17.28 | 119.78 | 45 | 4.22 | 1.59
172 | ФЕР11-01-039-04 В ред. пр. № 253 Минрегиона РФ | Устройство плинтусов: из плиток керамических | 100 м плинтуса | 0,2452 24,52/100 | 2722.4 | 224.44 | 5.23 |  | 667.53 | 55.03 | 1.28 |  | 23.6 | 5.79
Тип 4.
173 | ФЕР11-01-050-01 Пр.Минрегиона №339 от 13.07.11 | Устройство пароизоляции из полиэтиленовой пленки в один слой насухо | 100 м2 поверхности | 1,229 122,9/100 | 1523.23 | 29.43 | 1.74 |  | 1872.05 | 36.17 | 2.14 |  | 3.45 | 4.24
174 | ФЕР11-01-009-01 В ред. пр. № 253 Минрегиона РФ | Устройство тепло- и звукоизоляции сплошной из плит: или матов минераловатных или стекловолокнистых КОЭФ. К ПОЗИЦИИ: 3.1 Тепло- и звукоизоляция из плит или матов минераловатных или стекловолокнистых в два слоя ОЗП=2; ЭМ=2 к расх.; ЗПМ=2; МАТ=2 к расх.; ТЗ=2; ТЗМ=2 | 100 м2 изолируемой поверхности | 1,229 122,9/100 | 5160.62 | 509.14 | 182.1 | 4.18 | 6342.4 | 625.73 | 223.8 | 5.14 | 56.76 | 69.76 | 0.36 | 0.44
175 | ФССЦ-104-0013 Пр.Минрегиона №308 от 28.07.09 | Маты прошивные из минеральной ваты без обкладок М-125 (ГОСТ 21880-86), толщина 40 мм | м3 | -10.13 | 542.4 |  |  |  | -5494.51
176 | ФССЦ-104-0312 Пр.Минрегиона №656 от 15.12.10 | Плиты теплоизоляционные из экструзионного вспененного полистирола ПЕНОПЛЭКС-35 | м3 | 10.13 | 1208.43 |  |  |  | 12241.4
177 | ФЕР11-01-004-07 В ред. пр. № 253 Минрегиона РФ Прим. | Клеящая мастика на основе дисперсии ПВА | 100 м2 изолируемой поверхности | 1,229 122,9/100 | 1083.28 | 170.01 | 48.05 | 3.6 | 1331.35 | 208.94 | 59.05 | 4.42 | 15.54 | 19.1 | 0.31 | 0.38
178 | ФЕРр57-11-2 В ред. пр. № 207 Минрегиона РФ | Устройство оснований под покрытие пола: из древесноволокнистых плит насухо в два слоя площадью свыше 20 м2 | 100 м2 основания | 1,229 122,9/100 | 2650.53 | 181.57 | 20.96 | 3.25 | 3257.5 | 223.15 | 25.76 | 3.99 | 22.64 | 27.82 | 0.28 | 0.34
179 | ФССЦ-101-0684 Пр.Минрегиона №308 от 28.07.09 | Плиты древесноволокнистые сухого способа производства группы А, твердые марки ТС-400 толщиной 5 мм | 1000 м2 | -0.2507 | 12000 |  |  |  | -3008.4
180 | ФССЦ-101-2513 Пр.Минрегиона №308 от 28.07.09 | Листы гипсоволокнистые влагостойкие ГВЛВ 10 мм | м2 | 250.7 | 23.52 |  |  |  | 5896.46
181 | ФЕР11-01-027-06 В ред. пр. № 253 Минрегиона РФ | Устройство покрытий на растворе из сухой смеси с приготовлением раствора в построечных условиях из плиток: гладких неглазурованных керамических для полов одноцветных | 100 м2 покрытия | 0,3757 37,57/100 | 9053.81 | 1046.88 | 148.03 | 46 | 3401.52 | 393.31 | 55.61 | 17.28 | 119.78 | 45 | 4.22 | 1.59
182 | ФССЦ-101-0287 Пр.Минрегиона №308 от 28.07.09 | Плитки керамические для полов гладкие неглазурованные одноцветные с красителем квадратные и прямоугольные | м2 | -38.32 | 67.8 |  |  |  | -2598.1
183 | ФССЦ-101-5585 Пр.Минрегиона №356 от 21.07.11 Прим. | Плитки керамогранитные размером 400х400х9 мм, коричневые (12мм) | м2 | 38.32 | 75.93 |  |  |  | 2909.64
184 | ФЕР11-01-039-04 В ред. пр. № 253 Минрегиона РФ | Устройство плинтусов: из плиток керамических | 100 м плинтуса | 0,4434 44,34/100 | 2722.4 | 224.44 | 5.23 |  | 1207.11 | 99.52 | 2.32 |  | 23.6 | 10.46
Тип 5.
185 | ФЕР11-01-050-01 Пр.Минрегиона №339 от 13.07.11 | Устройство пароизоляции из полиэтиленовой пленки в один слой насухо | 100 м2 поверхности | 0,5318 53,18/100 | 1523.23 | 29.43 | 1.74 |  | 810.05 | 15.65 | 0.93 |  | 3.45 | 1.83
186 | ФЕР11-01-009-01 В ред. пр. № 253 Минрегиона РФ | Устройство тепло- и звукоизоляции сплошной из плит: или матов минераловатных или стекловолокнистых КОЭФ. К ПОЗИЦИИ: 3.1 Тепло- и звукоизоляция из плит или матов минераловатных или стекловолокнистых в два слоя ОЗП=2; ЭМ=2 к расх.; ЗПМ=2; МАТ=2 к расх.; ТЗ=2; ТЗМ=2 | 100 м2 изолируемой поверхности | 0,5308 53,08/100 | 5160.62 | 509.14 | 182.1 | 4.18 | 2739.26 | 270.25 | 96.66 | 2.22 | 56.76 | 30.13 | 0.36 | 0.19
187 | ФССЦ-104-0013 Пр.Минрегиона №308 от 28.07.09 | Маты прошивные из минеральной ваты без обкладок М-125 (ГОСТ 21880-86), толщина 40 мм | м3 | -4.374 | 542.4 |  |  |  | -2372.46
188 | ФССЦ-104-0312 Пр.Минрегиона №656 от 15.12.10 | Плиты теплоизоляционные из экструзионного вспененного полистирола ПЕНОПЛЭКС-35 | м3 | 6,025 округл(53,18*0,11*1,03;3) | 1208.43 |  |  |  | 7280.79
189 | ФЕР11-01-004-07 В ред. пр. № 253 Минрегиона РФ Прим. | Клеящая мастика на основе дисперсии ПВА | 100 м2 изолируемой поверхности | 0,5318 53,18/100 | 1083.28 | 170.01 | 48.05 | 3.6 | 576.09 | 90.41 | 25.55 | 1.91 | 15.54 | 8.26 | 0.31 | 0.16
190 | ФЕРр57-11-2 В ред. пр. № 207 Минрегиона РФ | Устройство оснований под покрытие пола: из древесноволокнистых плит насухо в два слоя площадью свыше 20 м2 | 100 м2 основания | 0,5318 53,18/100 | 2650.53 | 181.57 | 20.96 | 3.25 | 1409.55 | 96.56 | 11.15 | 1.73 | 22.64 | 12.04 | 0.28 | 0.15
191 | ФССЦ-101-0684 Пр.Минрегиона №308 от 28.07.09 | Плиты древесноволокнистые сухого способа производства группы А, твердые марки ТС-400 толщиной 5 мм | 1000 м2 | -0.1085 | 12000 |  |  |  | -1302
192 | ФССЦ-101-2513 Пр.Минрегиона №308 от 28.07.09 | Листы гипсоволокнистые влагостойкие ГВЛВ 10 мм | м2 | 108.5 | 23.52 |  |  |  | 2551.92
193 | ФЕР11-01-036-02 В ред. пр. № 253 Минрегиона РФ | Устройство покрытий: из линолеума на клее КН-2 | 100 м2 покрытия | 0,5318 53,18/100 | 6941.7 | 352.34 | 54.53 | 4.06 | 3691.6 | 187.37 | 29 | 2.16 | 42.4 | 22.55 | 0.35 | 0.19
194 | ФССЦ-101-0544 Пр. Минрегиона №308 от 28.07.09 | Линолеум поливинилхлоридный многослойный и однослойный без подосновы марки М, толщиной 2,1 мм | м2 | -54.24 | 59.96 |  |  |  | -3252.23
195 | ФССЦ-101-4202 ИЗМ. Пр.Минрегиона от 15.12.10 №656 | Линолеум коммерческий гомогенный "СИНТЕРОС HORIZON" (толщина 2 мм, класс 34/43, пож. безопасность Г1, В2, РП1, Д2, Т2) | м2 | 54.24 | 67.7 |  |  |  | 3672.05
196 | ФЕР11-01-040-01 Изм. Пр. Минрегиона №509 от 23.11.10 | Устройство плинтусов поливинилхлоридных: на клее КН-2 | 100 м плинтуса | 0,29 29/100 | 1375.71 | 87.74 | 2.62 |  | 398.96 | 25.44 | 0.76 |  | 8.99 | 2.61
Тип 6.
197 | ФЕР11-01-050-01 Пр.Минрегиона №339 от 13.07.11 | Устройство пароизоляции из полиэтиленовой пленки в один слой насухо | 100 м2 поверхности | 3,7412 374,12/100 | 1523.23 | 29.43 | 1.74 |  | 5698.71 | 110.1 | 6.51 |  | 3.45 | 12.91
198 | ФЕР11-01-009-01 В ред. пр. № 253 Минрегиона РФ | Устройство тепло- и звукоизоляции сплошной из плит: или матов минераловатных или стекловолокнистых КОЭФ. К ПОЗИЦИИ: 3.1 Тепло- и звукоизоляция из плит или матов минераловатных или стекловолокнистых в два слоя ОЗП=2; ЭМ=2 к расх.; ЗПМ=2; МАТ=2 к расх.; ТЗ=2; ТЗМ=2 | 100 м2 изолируемой поверхности | 3,7412 374,12/100 | 5160.62 | 509.14 | 182.1 | 4.18 | 19306.91 | 1904.79 | 681.27 | 15.64 | 56.76 | 212.35 | 0.36 | 1.35
199 | ФССЦ-104-0013 Пр.Минрегиона №308 от 28.07.09 | Маты прошивные из минеральной ваты без обкладок М-125 (ГОСТ 21880-86), толщина 40 мм | м3 | -30.83 | 542.4 |  |  |  | -16722.19
200 | ФССЦ-104-0312 Пр.Минрегиона №656 от 15.12.10 | Плиты теплоизоляционные из экструзионного вспененного полистирола ПЕНОПЛЭКС-35 | м3 | 42,388 округл(374,12*0,11*1,03;3) | 1208.43 |  |  |  | 51222.93
201 | ФЕР11-01-004-07 В ред. пр. № 253 Минрегиона РФ Прим. | Клеящая мастика на основе дисперсии ПВА | 100 м2 изолируемой поверхности | 3,7412 374,12/100 | 1083.28 | 170.01 | 48.05 | 3.6 | 4052.77 | 636.04 | 179.76 | 13.47 | 15.54 | 58.14 | 0.31 | 1.16
202 | ФЕРр57-11-2 В ред. пр. № 207 Минрегиона РФ | Устройство оснований под покрытие пола: из древесноволокнистых плит насухо в два слоя площадью свыше 20 м2 | 100 м2 основания | 3,7412 374,12/100 | 2650.53 | 181.57 | 20.96 | 3.25 | 9916.16 | 679.29 | 78.42 | 12.16 | 22.64 | 84.7 | 0.28 | 1.05
203 | ФССЦ-101-0684 Пр.Минрегиона №308 от 28.07.09 | Плиты древесноволокнистые сухого способа производства группы А, твердые марки ТС-400 толщиной 5 мм | 1000 м2 | -0.7632 | 12000 |  |  |  | -9158.4
204 | ФССЦ-101-2513 Пр.Минрегиона №308 от 28.07.09 | Листы гипсоволокнистые влагостойкие ГВЛВ 10 мм | м2 | 763.2 | 23.52 |  |  |  | 17950.46
205 | ФЕР11-01-036-02 В ред. пр. № 253 Минрегиона РФ | Устройство покрытий: из линолеума на клее КН-2 | 100 м2 покрытия | 3,7412 374,12/100 | 6941.7 | 352.34 | 54.53 | 4.06 | 25970.29 | 1318.17 | 204.01 | 15.19 | 42.4 | 158.63 | 0.35 | 1.31
206 | ФССЦ-101-0544 Пр. Минрегиона №308 от 28.07.09 | Линолеум поливинилхлоридный многослойный и однослойный без подосновы марки М, толщиной 2,1 мм | м2 | -381.6 | 59.96 |  |  |  | -22880.74
207 | ФССЦ-101-4203 ИЗМ. Пр.Минрегиона от 15.12.10 №656 | Линолеум коммерческий гетерогенный "ТАРКЕТТ NEW ACCZENT TERRA" (толщина 2 мм, толщина защитного слоя 0,8 мм, класс 34/43, пож. безопасность Г1, В2, РП1, Д3, Т2) | м2 | 381.6 | 84.04 |  |  |  | 32069.66
208 | ФЕР11-01-040-01 Изм. Пр. Минрегиона №509 от 23.11.10 | Устройство плинтусов поливинилхлоридных: на клее КН-2 | 100 м плинтуса | 0,76 76/100 | 1375.71 | 87.74 | 2.62 |  | 1045.54 | 66.68 | 1.99 |  | 8.99 | 6.83
Тип 6а.
209 | ФЕР11-01-050-01 Пр.Минрегиона №339 от 13.07.11 | Устройство пароизоляции из полиэтиленовой пленки в один слой насухо | 100 м2 поверхности | 2,4981 249,81/100 | 1523.23 | 29.43 | 1.74 |  | 3805.18 | 73.52 | 4.35 |  | 3.45 | 8.62
210 | ФЕР11-01-009-01 В ред. пр. № 253 Минрегиона РФ | Устройство тепло- и звукоизоляции сплошной из плит: или матов минераловатных или стекловолокнистых КОЭФ. К ПОЗИЦИИ: 3.1 Тепло- и звукоизоляция из плит или матов минераловатных или стекловолокнистых в два слоя ОЗП=2; ЭМ=2 к расх.; ЗПМ=2; МАТ=2 к расх.; ТЗ=2; ТЗМ=2 | 100 м2 изолируемой поверхности | 2,4981 249,81/100 | 5160.62 | 509.14 | 182.1 | 4.18 | 12891.74 | 1271.88 | 454.9 | 10.44 | 56.76 | 141.79 | 0.36 | 0.9
211 | ФССЦ-104-0013 Пр.Минрегиона №308 от 28.07.09 | Маты прошивные из минеральной ваты без обкладок М-125 (ГОСТ 21880-86), толщина 40 мм | м3 | -20.58 | 542.4 |  |  |  | -11162.59
212 | ФССЦ-104-0312 Пр.Минрегиона №656 от 15.12.10 | Плиты теплоизоляционные из экструзионного вспененного полистирола ПЕНОПЛЭКС-35 | м3 | 20.58 | 1208.43 |  |  |  | 24869.49
Система теплый пол учтена в 245-ЭЛ
213 | ФЕР11-01-011-01 Пр.Минрегиона №339 от 13.07.11 | Устройство стяжек: цементных толщиной 20 мм | 100 м2 стяжки | 2,4981 249,81/100 | 1485.02 | 313.71 | 44.24 | 14.73 | 3709.73 | 783.68 | 110.52 | 36.8 | 39.51 | 98.7 | 1.27 | 3.17
214 | ФЕР11-01-011-02 Пр.Минрегиона №339 от 13.07.11 | Устройство стяжек: на каждые 5 мм изменения толщины стяжки добавлять или исключать к расценке 11-01-011-01 КОЭФ. К ПОЗИЦИИ: Толщиной 40мм (40-20)/5 ПЗ=4 (ОЗП=4; ЭМ=4 к расх.; ЗПМ=4; МАТ=4 к расх.; ТЗ=4; ТЗМ=4) | 100 м2 стяжки | 2,4981 249,81/100 | 1165.28 | 15.88 | 30.88 | 9.76 | 2910.99 | 39.67 | 77.14 | 24.38 | 2 | 5 | 0.84 | 2.1
215 | ФЕР11-01-036-02 В ред. пр. № 253 Минрегиона РФ | Устройство покрытий: из линолеума на клее КН-2 | 100 м2 покрытия | 2,4981 249,81/100 | 6941.7 | 352.34 | 54.53 | 4.06 | 17341.06 | 880.18 | 136.22 | 10.14 | 42.4 | 105.92 | 0.35 | 0.87
216 | ФССЦ-101-0544 Пр. Минрегиона №308 от 28.07.09 | Линолеум поливинилхлоридный многослойный и однослойный без подосновы марки М, толщиной 2,1 мм | м2 | -254.8 | 59.96 |  |  |  | -15277.81
217 | ФССЦ-101-4203 ИЗМ. Пр.Минрегиона от 15.12.10 №656 | Линолеум коммерческий гетерогенный "ТАРКЕТТ NEW ACCZENT TERRA" (толщина 2 мм, толщина защитного слоя 0,8 мм, класс 34/43, пож. безопасность Г1, В2, РП1, Д3, Т2) | м2 | 254.8 | 84.04 |  |  |  | 21413.39
218 | ФЕР11-01-040-01 Изм. Пр. Минрегиона №509 от 23.11.10 | Устройство плинтусов поливинилхлоридных: на клее КН-2 | 100 м плинтуса | 0,6475 64,75/100 | 1375.71 | 87.74 | 2.62 |  | 890.77 | 56.81 | 1.7 |  | 8.99 | 5.82
Тип 7.
219 | ФЕР11-01-011-01 Пр.Минрегиона №339 от 13.07.11 | Устройство стяжек: цементных толщиной 20 мм | 100 м2 стяжки | 0,0608 6,08/100 | 1485.02 | 313.71 | 44.24 | 14.73 | 90.29 | 19.07 | 2.69 | 0.9 | 39.51 | 2.4 | 1.27 | 0.08
220 | ФЕР11-01-011-02 Пр.Минрегиона №339 от 13.07.11 | Устройство стяжек: на каждые 5 мм изменения толщины стяжки добавлять или исключать к расценке 11-01-011-01 КОЭФ. К ПОЗИЦИИ: Толщиной 10мм (10-20)/5 ПЗ=2 (ОЗП=2; ЭМ=2 к расх.; ЗПМ=2; МАТ=2 к расх.; ТЗ=2; ТЗМ=2) | 100 м2 стяжки | -0,0608 -6,08/100 | 582.64 | 7.94 | 15.44 | 4.88 | -35.42 | -0.48 | -0.94 | -0.3 | 1 | -0.06 | 0.42 | -0.03
221 | ФЕР11-01-011-01 Пр.Минрегиона №339 от 13.07.11 | Устройство стяжек: цементных толщиной 20 мм | 100 м2 стяжки | 0,0608 6,08/100 | 1485.02 | 313.71 | 44.24 | 14.73 | 90.29 | 19.07 | 2.69 | 0.9 | 39.51 | 2.4 | 1.27 | 0.08
222 | ФЕР11-01-011-02 Пр.Минрегиона №339 от 13.07.11 | Устройство стяжек: на каждые 5 мм изменения толщины стяжки добавлять или исключать к расценке 11-01-011-01 КОЭФ. К ПОЗИЦИИ: Толщиной 40мм (40-20)/5 ПЗ=4 (ОЗП=4; ЭМ=4 к расх.; ЗПМ=4; МАТ=4 к расх.; ТЗ=4; ТЗМ=4) | 100 м2 стяжки | 0,0608 6,08/100 | 1165.28 | 15.88 | 30.88 | 9.76 | 70.85 | 0.97 | 1.88 | 0.59 | 2 | 0.12 | 0.84 | 0.05
223 | ФЕР11-01-015-01 В ред. пр. № 253 Минрегиона РФ | Устройство покрытий: бетонных толщиной 30 мм | 100 м2 покрытия | 0,0608 6,08/100 | 2581.37 | 321.01 | 216.92 | 29.85 | 156.95 | 19.52 | 13.19 | 1.81 | 40.43 | 2.46 | 2.84 | 0.17
224 | ФЕР11-01-015-02 В ред. пр. № 253 Минрегиона РФ | Устройство покрытий: на каждые 5 мм изменения толщины покрытия добавлять или исключать к расценке 11-01-015-01 | 100 м2 покрытия | -0,0608 -6,08/100 | 354.94 | 9.45 | 6.34 | 2.2 | -21.58 | -0.57 | -0.39 | -0.13 | 1.19 | -0.07 | 0.19 | -0.01
225 | ФЕР11-01-015-08 В ред. пр. № 253 Минрегиона РФ | Железнение цементных покрытий | 100 м2 покрытия | 0,0608 6,08/100 | 134.57 | 102.71 | 6.65 | 1.07 | 8.18 | 6.24 | 0.4 | 0.07 | 10.8 | 0.66 | 0.1 | 0.01
226 | ФЕР11-01-039-02 В ред. пр. № 253 Минрегиона РФ | Устройство плинтусов: цементных | 100 м плинтуса | 0,0986 9,86/100 | 199.54 | 100.05 | 3.49 |  | 19.67 | 9.86 | 0.34 |  | 10.4 | 1.03
Тип 8.
227 | ФЕР11-01-004-07 В ред. пр. № 253 Минрегиона РФ Прим. | Клеящая мастика на основе дисперсии ПВА | 100 м2 изолируемой поверхности | 1,0718 107,18/100 | 1083.28 | 170.01 | 48.05 | 3.6 | 1161.06 | 182.22 | 51.5 | 3.86 | 15.54 | 16.66 | 0.31 | 0.33
228 | ФЕРр57-11-2 В ред. пр. № 207 Минрегиона РФ | Устройство оснований под покрытие пола: из древесноволокнистых плит насухо в два слоя площадью свыше 20 м2 | 100 м2 основания | 1,0718 107,18/100 | 2650.53 | 181.57 | 20.96 | 3.25 | 2840.84 | 194.61 | 22.46 | 3.48 | 22.64 | 24.27 | 0.28 | 0.3
229 | ФССЦ-101-0684 Пр.Минрегиона №308 от 28.07.09 | Плиты древесноволокнистые сухого способа производства группы А, твердые марки ТС-400 толщиной 5 мм | 1000 м2 | -0.2186 | 12000 |  |  |  | -2623.2
230 | ФССЦ-101-2513 Пр.Минрегиона №308 от 28.07.09 | Листы гипсоволокнистые влагостойкие ГВЛВ 10 мм | м2 | 218.6 | 23.52 |  |  |  | 5141.47
231 | ФЕР11-01-004-07 В ред. пр. № 253 Минрегиона РФ Прим. | Устройство гидроизоляции обмазочной: холодной асфальтовой мастикой в один слой толщиной 2 мм (Техномаст) КОЭФ. К ПОЗИЦИИ: Толщиной 4мм ПЗ=2 (ОЗП=2; ЭМ=2 к расх.; ЗПМ=2; МАТ=2 к расх.; ТЗ=2; ТЗМ=2) | 100 м2 изолируемой поверхности | 1,0718 107,18/100 | 2166.56 | 340.02 | 96.1 | 7.2 | 2322.12 | 364.43 | 103 | 7.72 | 31.08 | 33.31 | 0.62 | 0.66
232 | ФССЦ-410-0105 Пр.Минрегиона №308 от 28.07.09 | Мастика гидроизоляционная асфальтовая холодная, марка БСХА | т | -0.5145 | 3601.3 |  |  |  | -1852.87
233 | ФССЦ-101-7001 Пр. Минрегиона от 04.03.10 №94 | Мастика битумно-полимерная, марка "Техномаст" (расход 2,5-3,5 кг/м2) | т | 0,32154 107,18*3/1000 | 13515.63 |  |  |  | 4345.82
234 | ФЕР11-01-027-06 В ред. пр. № 253 Минрегиона РФ | Устройство покрытий на растворе из сухой смеси с приготовлением раствора в построечных условиях из плиток: гладких неглазурованных керамических для полов одноцветных | 100 м2 покрытия | 1,0718 107,18/100 | 9053.81 | 1046.88 | 148.03 | 46 | 9703.87 | 1122.05 | 158.66 | 49.3 | 119.78 | 128.38 | 4.22 | 4.52
235 | ФЕР11-01-039-04 В ред. пр. № 253 Минрегиона РФ | Устройство плинтусов: из плиток керамических | 100 м плинтуса | 0,4141 41,41/100 | 2722.4 | 224.44 | 5.23 |  | 1127.35 | 92.94 | 2.17 |  | 23.6 | 9.77
Тип 9
236 | ФЕР11-01-012-03 В ред. пр. № 253 Минрегиона РФ | Укладка лаг: по плитам перекрытий | 100 м2 пола | 1,6755 167,55/100 | 2068.77 | 304.86 | 28.6 | 2.09 | 3466.22 | 510.79 | 47.92 | 3.5 | 35.74 | 59.88 | 0.18 | 0.3
237 | ФССЦ-101-1742 Пр.Минрегиона №308 от 28.07.09 | Толь с крупнозернистой посыпкой гидроизоляционный марки ТГ-350 | м2 | -35.19 | 5.71 |  |  |  | -200.93
238 | ФССЦ-104-0908 Пр.Минрегиона №356 от 21.07.11 | Пластины из вспененного полиэтилена толщиной 8 мм | м2 | 35.19 | 32.33 |  |  |  | 1137.69
239 | ФЕР11-01-033-01 В ред. пр. № 253 Минрегиона РФ | Устройство покрытий: дощатых толщиной 28 мм | 100 м2 покрытия | 1,6755 167,55/100 | 6972.33 | 517.94 | 97.78 | 6.73 | 11682.14 | 867.81 | 163.83 | 11.28 | 60.72 | 101.74 | 0.58 | 0.97
240 | ФЕР11-01-039-01 В ред. пр. № 253 Минрегиона РФ | Устройство плинтусов: деревянных | 100 м плинтуса | 0,5178 51,78/100 | 568.65 | 65.25 | 6.97 |  | 294.45 | 33.79 | 3.61 |  | 7.65 | 3.96
241 | ФЕР15-04-025-03 Пр.Минрегиона №339 от 13.07.11 | Улучшенная окраска масляными составами по дереву: полов (ПФ-115) | 100 м2 окрашиваемой поверхности | 1,6755 167,55/100 | 1435.82 | 465.93 | 10.21 | 0.23 | 2405.72 | 780.67 | 17.11 | 0.39 | 51.37 | 86.07 | 0.02 | 0.03
Тип 10.
242 | ФЕР11-01-011-01 Пр.Минрегиона №339 от 13.07.11 | Устройство стяжек: цементных толщиной 20 мм | 100 м2 стяжки | 1,0397 103,97/100 | 1485.02 | 313.71 | 44.24 | 14.73 | 1543.98 | 326.16 | 46 | 15.31 | 39.51 | 41.08 | 1.27 | 1.32
243 | ФЕР11-01-011-02 Пр.Минрегиона №339 от 13.07.11 | Устройство стяжек: на каждые 5 мм изменения толщины стяжки добавлять или исключать к расценке 11-01-011-01 КОЭФ. К ПОЗИЦИИ: Толщиной 40мм (40-20)/5 ПЗ=4 (ОЗП=4; ЭМ=4 к расх.; ЗПМ=4; МАТ=4 к расх.; ТЗ=4; ТЗМ=4) | 100 м2 стяжки | 1,0397 103,97/100 | 1165.28 | 15.88 | 30.88 | 9.76 | 1211.54 | 16.51 | 32.11 | 10.15 | 2 | 2.08 | 0.84 | 0.87
244 | ФЕР11-01-027-06 В ред. пр. № 253 Минрегиона РФ | Устройство покрытий на растворе из сухой смеси с приготовлением раствора в построечных условиях из плиток: гладких неглазурованных керамических для полов одноцветных | 100 м2 покрытия | 1,0397 103,97/100 | 9053.81 | 1046.88 | 148.03 | 46 | 9413.25 | 1088.44 | 153.91 | 47.83 | 119.78 | 124.54 | 4.22 | 4.39
245 | ФССЦ-101-0287 Пр.Минрегиона №308 от 28.07.09 | Плитки керамические для полов гладкие неглазурованные одноцветные с красителем квадратные и прямоугольные | м2 | -106 | 67.8 |  |  |  | -7186.8
246 | ФССЦ-101-5585 Пр.Минрегиона №356 от 21.07.11 Прим. | Плитки керамогранитные размером 400х400х9 мм, коричневые (12мм) | м2 | 106 | 75.93 |  |  |  | 8048.58
247 | ФЕР11-01-039-04 В ред. пр. № 253 Минрегиона РФ | Устройство плинтусов: из плиток керамических | 100 м плинтуса | 0,408 40,8/100 | 2722.4 | 224.44 | 5.23 |  | 1110.74 | 91.57 | 2.13 |  | 23.6 | 9.63
Тип 11.
248 | ФЕР11-01-009-02 В ред. пр. № 253 Минрегиона РФ Прим. | Устройство тепло- и звукоизоляции сплошной: вспененный полиэтилен "Вилатерм" | 100 м2 изолируемой поверхности | 0,899 89,9/100 | 2021.08 | 62.87 | 71.25 | 1.86 | 1816.95 | 56.52 | 64.05 | 1.67 | 8.06 | 7.25 | 0.16 | 0.14
249 | ФССЦ-101-0687 Пр.Минрегиона №308 от 28.07.09 | Плиты древесноволокнистые сухого способа производства группы А, твердые марки ТС-400 толщиной 10 мм | 1000 м2 | -0.0926 | 18320 |  |  |  | -1696.43
250 | ФССЦ-104-0908 Пр.Минрегиона №356 от 21.07.11 | Пластины из вспененного полиэтилена толщиной 8 мм | м2 | 92.6 | 32.33 |  |  |  | 2993.76
251 | ФЕРр57-11-2 В ред. пр. № 207 Минрегиона РФ | Устройство оснований под покрытие пола: из древесноволокнистых плит насухо в два слоя площадью свыше 20 м2 | 100 м2 основания | 0,899 89,9/100 | 2650.53 | 181.57 | 20.96 | 3.25 | 2382.83 | 163.23 | 18.84 | 2.92 | 22.64 | 20.35 | 0.28 | 0.25
252 | ФССЦ-101-0684 Пр.Минрегиона №308 от 28.07.09 | Плиты древесноволокнистые сухого способа производства группы А, твердые марки ТС-400 толщиной 5 мм | 1000 м2 | -0.1834 | 12000 |  |  |  | -2200.8
253 | ФССЦ-101-2513 Пр.Минрегиона №308 от 28.07.09 | Листы гипсоволокнистые влагостойкие ГВЛВ 10 мм | м2 | 183.4 | 23.52 |  |  |  | 4313.57
254 | ФЕР11-01-036-02 В ред. пр. № 253 Минрегиона РФ | Устройство покрытий: из линолеума на клее КН-2 | 100 м2 покрытия | 0,899 89,9/100 | 6941.7 | 352.34 | 54.53 | 4.06 | 6240.59 | 316.75 | 49.02 | 3.65 | 42.4 | 38.12 | 0.35 | 0.31
255 | ФССЦ-101-0544 Пр. Минрегиона №308 от 28.07.09 | Линолеум поливинилхлоридный многослойный и однослойный без подосновы марки М, толщиной 2,1 мм | м2 | -91.7 | 59.96 |  |  |  | -5498.33
256 | ФССЦ-101-4202 ИЗМ. Пр.Минрегиона от 15.12.10 №656 | Линолеум коммерческий гомогенный "СИНТЕРОС HORIZON" (толщина 2 мм, класс 34/43, пож. безопасность Г1, В2, РП1, Д2, Т2) | м2 | 91.7 | 67.7 |  |  |  | 6208.09
257 | ФЕР11-01-040-01 Изм. Пр. Минрегиона №509 от 23.11.10 | Устройство плинтусов поливинилхлоридных: на клее КН-2 | 100 м плинтуса | 0,379 37,90/100 | 1375.71 | 87.74 | 2.62 |  | 521.39 | 33.25 | 0.99 |  | 8.99 | 3.41
Тип 12.
258 | ФЕР11-01-009-02 В ред. пр. № 253 Минрегиона РФ Прим. | Устройство тепло- и звукоизоляции сплошной: вспененный полиэтилен "Вилатерм" | 100 м2 изолируемой поверхности | 6,2981 629,81/100 | 2021.08 | 62.87 | 71.25 | 1.86 | 12728.96 | 395.96 | 448.74 | 11.71 | 8.06 | 50.76 | 0.16 | 1.01
259 | ФССЦ-101-0687 Пр.Минрегиона №308 от 28.07.09 | Плиты древесноволокнистые сухого способа производства группы А, твердые марки ТС-400 толщиной 10 мм | 1000 м2 | -0.6487 | 18320 |  |  |  | -11884.18
260 | ФССЦ-104-0908 Пр.Минрегиона №356 от 21.07.11 | Пластины из вспененного полиэтилена толщиной 8 мм | м2 | 648.7 | 32.33 |  |  |  | 20972.47
261 | ФЕРр57-11-2 В ред. пр. № 207 Минрегиона РФ | Устройство оснований под покрытие пола: из древесноволокнистых плит насухо в два слоя площадью свыше 20 м2 | 100 м2 основания | 6,2981 629,81/100 | 2650.53 | 181.57 | 20.96 | 3.25 | 16693.3 | 1143.55 | 132.01 | 20.47 | 22.64 | 142.59 | 0.28 | 1.76
262 | ФССЦ-101-0684 Пр.Минрегиона №308 от 28.07.09 | Плиты древесноволокнистые сухого способа производства группы А, твердые марки ТС-400 толщиной 5 мм | 1000 м2 | -1.285 | 12000 |  |  |  | -15420
263 | ФССЦ-101-2513 Пр.Минрегиона №308 от 28.07.09 | Листы гипсоволокнистые влагостойкие ГВЛВ 10 мм | м2 | 1285 | 23.52 |  |  |  | 30223.2
264 | ФЕР11-01-036-02 В ред. пр. № 253 Минрегиона РФ | Устройство покрытий: из линолеума на клее КН-2 | 100 м2 покрытия | 6,2981 629,81/100 | 6941.7 | 352.34 | 54.53 | 4.06 | 43719.52 | 2219.07 | 343.44 | 25.57 | 42.4 | 267.04 | 0.35 | 2.2
265 | ФССЦ-101-0544 Пр. Минрегиона №308 от 28.07.09 | Линолеум поливинилхлоридный многослойный и однослойный без подосновы марки М, толщиной 2,1 мм | м2 | -642.4 | 59.96 |  |  |  | -38518.3
266 | ФССЦ-101-4203 Пр.Минрегиона №656 от 15.12.10 | Линолеум коммерческий гетерогенный "ТАРКЕТТ NEW ACCZENT TERRA" (толщина 2 мм, толщина защитного слоя 0,8 мм, класс 34/43, пож. безопасность Г1, В2, РП1, Д3, Т2) | м2 | 642.4 | 84.04 |  |  |  | 53987.3
267 | ФЕР11-01-040-01 Изм. Пр. Минрегиона №509 от 23.11.10 | Устройство плинтусов поливинилхлоридных: на клее КН-2 | 100 м плинтуса | 0,379 37,90/100 | 1375.71 | 87.74 | 2.62 |  | 521.39 | 33.25 | 0.99 |  | 8.99 | 3.41
Тип 13 (тепловой пункт).
268 | ФЕР11-01-001-02 В ред. пр. № 253 Минрегиона РФ | Уплотнение грунта: щебнем | 100 м2 площади уплотнения | 0,409 40,90/100 | 704.22 | 64.53 | 86.31 | 9.24 | 288.03 | 26.39 | 35.3 | 3.78 | 7.7 | 3.15 | 0.88 | 0.36
269 | ФЕР11-01-002-09 В ред. пр. № 253 Минрегиона РФ | Устройство подстилающих слоев: бетонных | 1 м3 подстилающего слоя | 4,09 40,90*0,1 | 650.45 | 30.67 | 0.24 |  | 2660.34 | 125.44 | 0.98 |  | 3.66 | 14.97
270 | ФССЦ-401-0005 Пр. Минрегиона №308 от 28.07.09 | Бетон тяжелый, класс В12,5 (М150) | м3 | -4.172 | 600 |  |  |  | -2503.2
271 | ФССЦ-401-0006 Пр. Минрегиона №308 от 28.07.09 | Бетон тяжелый, класс В15 (М200) | м3 | 4.172 | 592.76 |  |  |  | 2472.99
272 | ФЕР11-01-011-01 Пр.Минрегиона №339 от 13.07.11 | Устройство стяжек: цементных толщиной 20 мм (по уклону 1%) | 100 м2 стяжки | 0,409 40,90/100 | 1485.02 | 313.71 | 44.24 | 14.73 | 607.37 | 128.31 | 18.09 | 6.02 | 39.51 | 16.16 | 1.27 | 0.52
273 | ФЕР11-01-011-02 Пр.Минрегиона №339 от 13.07.11 | Устройство стяжек: на каждые 5 мм изменения толщины стяжки добавлять или исключать к расценке 11-01-011-01 КОЭФ. К ПОЗИЦИИ: Толщиной 40мм (40-20)/5 ПЗ=4 (ОЗП=4; ЭМ=4 к расх.; ЗПМ=4; МАТ=4 к расх.; ТЗ=4; ТЗМ=4) | 100 м2 стяжки | 0,409 40,90/100 | 1165.28 | 15.88 | 30.88 | 9.76 | 476.6 | 6.49 | 12.63 | 3.99 | 2 | 0.82 | 0.84 | 0.34
274 | ФЕР11-01-004-07 В ред. пр. № 253 Минрегиона РФ Прим. | Устройство гидроизоляции обмазочной: холодной асфальтовой мастикой в один слой толщиной 2 мм (Техномаст) КОЭФ. К ПОЗИЦИИ: Толщиной 4мм ПЗ=2 (ОЗП=2; ЭМ=2 к расх.; ЗПМ=2; МАТ=2 к расх.; ТЗ=2; ТЗМ=2) | 100 м2 изолируемой поверхности | 0,409 40,9/100 | 2166.56 | 340.02 | 96.1 | 7.2 | 886.12 | 139.07 | 39.3 | 2.94 | 31.08 | 12.71 | 0.62 | 0.25
275 | ФССЦ-410-0105 Пр.Минрегиона №308 от 28.07.09 | Мастика гидроизоляционная асфальтовая холодная, марка БСХА | т | -0.1963 | 3601.3 |  |  |  | -706.94
276 | ФССЦ-101-7001 Пр. Минрегиона от 04.03.10 №94 | Мастика битумно-полимерная, марка "Техномаст" (расход 2,5-3,5 кг/м2) | т | 0,1227 40,9*3/1000 | 13515.63 |  |  |  | 1658.37
277 | ФЕР11-01-011-01 Пр.Минрегиона №339 от 13.07.11 | Устройство стяжек: цементных толщиной 20 мм | 100 м2 стяжки | 0,409 40,90/100 | 1485.02 | 313.71 | 44.24 | 14.73 | 607.37 | 128.31 | 18.09 | 6.02 | 39.51 | 16.16 | 1.27 | 0.52
278 | ФЕР11-01-027-06 В ред. пр. № 253 Минрегиона РФ | Устройство покрытий на растворе из сухой смеси с приготовлением раствора в построечных условиях из плиток: гладких неглазурованных керамических для полов одноцветных | 100 м2 покрытия | 0,409 40,90/100 | 9053.81 | 1046.88 | 148.03 | 46 | 3703.01 | 428.17 | 60.54 | 18.81 | 119.78 | 48.99 | 4.22 | 1.73
279 | ФЕР11-01-039-04 В ред. пр. № 253 Минрегиона РФ | Устройство плинтусов: из плиток керамических | 100 м плинтуса | 0,256 25,60/100 | 2722.4 | 224.44 | 5.23 |  | 696.93 | 57.46 | 1.34 |  | 23.6 | 6.04
Раздел 6. Кровля.
280 | ФЕР12-01-015-03 В ред. пр. № 253 Минрегиона РФ | Устройство пароизоляции: прокладочной в один слой | 100 м2 изолируемой поверхности | 11.16 | 951.81 | 68.52 | 31.79 | 1.76 | 10622.2 | 764.68 | 354.78 | 19.64 | 7.84 | 87.49 | 0.13 | 1.45
281 | ФССЦ-101-0856 Пр.Минрегиона №308 от 28.07.09 | Рубероид кровельный с пылевидной посыпкой марки РКП-350б | м2 | -1228 | 6.2 |  |  |  | -7613.6
282 | ФССЦ-101-3346 Пр. Минрегиона №308 от 28.07.09 | Линокром ТПП | м2 | 1228 | 19.75 |  |  |  | 24253
283 | ФЕР12-01-013-03 В ред. пр. № 253 Минрегиона РФ | Утепление покрытий плитами: из минеральной ваты или перлита на битумной мастике в один слой | 100 м2 утепляемого покрытия | 11.16 | 4711.58 | 433.09 | 132.25 | 7.43 | 52581.23 | 4833.28 | 1475.91 | 82.92 | 45.54 | 508.23 | 0.55 | 6.14
284 | ФЕР12-01-013-04 В ред. пр. № 253 Минрегиона РФ | Утепление покрытий плитами: на каждый последующий слой добавлять к расценке 12-01-013-03 КОЭФ. К ПОЗИЦИИ: ПЗ=3 (ОЗП=3; ЭМ=3 к расх.; ЗПМ=3; МАТ=3 к расх.; ТЗ=3; ТЗМ=3) | 100 м2 утепляемого покрытия | 11.16 | 13255.98 | 1005.96 | 379.65 | 22.29 | 147936.74 | 11226.51 | 4236.89 | 248.76 | 105.78 | 1180.5 | 1.65 | 18.41
285 | ФССЦ-104-0004 Пр.Минрегиона №356 от 21.07.11 | Плиты из минеральной ваты на синтетическом связующем М-125 (ГОСТ 9573-96) | м3 | -275,87 -68,97-206,9 | 530 |  |  |  | -146211.1
286 | ФССЦ-104-0727 Пр.Минрегиона №656 от 15.12.10 | Плиты минераловатные на синтетическом связующем Техно (ТУ 5762-043-17925162-2006), марки ТЕХНОРУФ 50 | м3 | 287,37 1116*0,25*1,03 | 1024.4 |  |  |  | 294381.83
287 | ФЕР12-01-014-02 В ред. пр. № 253 Минрегиона РФ | Утепление покрытий: керамзитом (разуклонка) | 1 м3 утеплителя | 69,96 1166*(0,02+0,1)/2 | 225.58 | 23.71 | 30.17 | 3.83 | 15781.58 | 1658.75 | 2110.69 | 267.95 | 3.04 | 212.68 | 0.34 | 23.79
288 | ФЕР12-01-017-01 В ред. пр. № 253 Минрегиона РФ | Устройство выравнивающих стяжек: цементно-песчаных толщиной 15 мм | 100 м2 стяжки | 11.16 | 1292.15 | 235.18 | 225 | 21.86 | 14420.39 | 2624.61 | 2511 | 243.96 | 27.22 | 303.78 | 1.94 | 21.65
289 | ФЕР12-01-017-02 В ред. пр. № 253 Минрегиона РФ | Устройство выравнивающих стяжек: на каждый 1 мм изменения толщины добавлять или исключать к расценке 12-01-017-01 КОЭФ. К ПОЗИЦИИ: ПЗ=5 (ОЗП=5; ЭМ=5 к расх.; ЗПМ=5; МАТ=5 к расх.; ТЗ=5; ТЗМ=5) | 100 м2 стяжки | 11.16 | 321.6 | 43.2 | 13.3 | 1.7 | 3589.06 | 482.11 | 148.43 | 18.97 | 5 | 55.8 | 0.15 | 1.67
290 | ФЕР12-01-002-09 Изм. Пр. Минрегиона №81 от 27.02.10 | Устройство кровель плоских из наплавляемых материалов: в два слоя | 100 м2 кровли | 11.16 | 9969.33 | 134.98 | 42.5 | 2.7 | 111257.72 | 1506.38 | 474.3 | 30.13 | 14.36 | 160.26 | 0.2 | 2.23
291 | ФССЦ-101-1961 Пр.Минрегиона №308 от 28.07.09 | Материалы рулонные кровельные для верхнего слоя, изопласт ЭКП-4.5 | м2 | -1272 | 45.2 |  |  |  | -57494.4
292 | ФССЦ-101-1962 Пр.Минрегиона №308 от 28.07.09 | Материалы рулонные кровельные для нижних слоев, изопласт ЭПП-4 | м2 | -1295 | 38.42 |  |  |  | -49753.9
293 | ФССЦ-101-4736 Пр.Минрегиона №359 от 03.08.10 | Унифлекс Экстра ЭКП | м2 | 1272 | 26.29 |  |  |  | 33440.88
294 | ФССЦ-101-4731 Пр.Минрегиона №359 от 03.08.10 | Унифлекс ВЕНТ ЭПВ | м2 | 1295 | 20.68 |  |  |  | 26780.6
295 | ФЕР12-01-005-04 Изм. Пр. Минрегиона №81 от 27.02.10 | Защита ендов: дополнительным одним слоем рулонных наплавляемых материалов | 100 м ендовы | 2,24 224/100 | 6907.35 | 82.81 | 37.81 | 2.3 | 15472.46 | 185.49 | 84.69 | 5.15 | 8.81 | 19.73 | 0.17 | 0.38
296 | ФССЦ-101-1962 Пр.Минрегиона №308 от 28.07.09 | Материалы рулонные кровельные для нижних слоев, изопласт ЭПП-4 | м2 | -387.5 | 38.42 |  |  |  | -14887.75
297 | ФССЦ-101-4731 Пр.Минрегиона №359 от 03.08.10 | Унифлекс ВЕНТ ЭПВ | м2 | 387.5 | 20.68 |  |  |  | 8013.5
298 | ФЕР12-01-004-05 В ред. пр. № 253 Минрегиона РФ | Устройство примыканий кровель из наплавляемых материалов к стенам и парапетам высотой: более 600 мм с одним фартуком | 100 м примыканий | 2,58 258/100 | 12417.18 | 479.29 | 92.65 | 9.05 | 32036.32 | 1236.57 | 239.04 | 23.35 | 52.21 | 134.7 | 0.67 | 1.73
299 | ФССЦ-101-1961 Пр.Минрегиона №308 от 28.07.09 | Материалы рулонные кровельные для верхнего слоя, изопласт ЭКП-4.5 | м2 | -487.6 | 45.2 |  |  |  | -22039.52
300 | ФССЦ-101-4736 Пр.Минрегиона №359 от 03.08.10 | Унифлекс Экстра ЭКП | м2 | 487.6 | 26.29 |  |  |  | 12819
301 | ФЕР12-01-010-01 В ред. пр. № 253 Минрегиона РФ | Устройство мелких покрытий (брандмауэры, парапеты, свесы и т.п.) из листовой оцинкованной стали | 100 м2 покрытия | 1,62 162/100 | 9875.72 | 961.76 | 23.38 | 2.7 | 15998.67 | 1558.05 | 37.88 | 4.37 | 112.75 | 182.66 | 0.2 | 0.32
302 | ФЕР12-01-012-01 В ред. пр. № 253 Минрегиона РФ | Ограждение кровель перилами | 100 м ограждения | 2,7 270/100 | 3147.39 | 59.1 | 55.38 | 3.92 | 8497.95 | 159.57 | 149.53 | 10.58 | 6.67 | 18.01 | 0.29 | 0.78
Раздел 7. Наружная отделка (см. паспорт отделки фасада и 245-АР л.4 )
303 | ФЕР15-01-080-04 В ред. пр. № 253 Минрегиона РФ | Устройство наружной теплоизоляции зданий с тонкой штукатуркой по утеплителю толщиной плит до: 150 мм | 100 м2 | 17,128 (99,6+149,5+201,9+112,8+173,2+222,9+47,8+87,5+71,1+114,1+172,7+216,9+42,8)/100 | 39522.74 | 7468.05 | 7121.51 | 471.62 | 676945.49 | 127912.76 | 121977.22 | 8077.91 | 803.88 | 13768.86 | 37.82 | 647.78
304 | ФССЦ-104-0734 Пр.Минрегиона №656 от 15.12.10 | Плиты минераловатные на синтетическом связующем Техно (ТУ 5762-043-17925162-2006), марки ТЕХНОФАС | м3 | 287.8 | 902.22 |  |  |  | 259658.92
305 | ФЕР15-01-016-02 В ред. пр. № 253 Минрегиона РФ | Наружная облицовка по бетонной поверхности керамическими отдельными плитками: на цементном растворе стен | 100 м2 облицованной поверхности | 1,15 115/100 | 11755.65 | 2893.32 | 47.72 | 15.14 | 13519 | 3327.32 | 54.88 | 17.41 | 307.8 | 353.97 | 1.32 | 1.52
306 | ФЕР08-07-001-02 Пр.Минрегиона №339 от 13.07.11 | Установка и разборка наружных инвентарных лесов высотой до 16 м: трубчатых для прочих отделочных работ | 100 м2 вертикальной проекции для наружных лесов | 21.1 | 725.16 | 375.84 | 6.1 |  | 15300.88 | 7930.22 | 128.71 |  | 43.5 | 917.85
Раздел 8. Отмостка (л.245-АР-6).
307 | ФЕР08-01-002-02 Пр.Минрегиона №339 от 13.07.11 Прим. | Устройство основания под отмостку: щебеночного | 1 м3 основания | 30,3 202*0,15 | 248.74 | 19.61 | 58.36 | 5.56 | 7536.82 | 594.18 | 1768.31 | 168.47 | 2.4 | 72.72 | 0.54 | 16.36
308 | ФЕР11-01-019-01 В ред. пр. № 253 Минрегиона РФ Прим. | Устройство отмостки асфальтобетонной: толщиной 25 мм | 100 м2 покрытия | 2,02 202/100 | 2168.57 | 238 | 18.92 |  | 4380.51 | 480.76 | 38.22 |  | 26.24 | 53
309 | ФЕР11-01-019-02 В ред. пр. № 253 Минрегиона РФ Прим. | Устройство отмостки асфальтобетонной: на каждые 5 мм изменения толщины добавлять или исключать к расценке 11-01-019-01 | 100 м2 покрытия | 2,02 202/100 | 375.41 | 27.03 |  |  | 758.33 | 54.6 |  |  | 2.98 | 6.02
Вывоз мусора.
310 | ФССЦпг01-01-01-043 Пр.Минрегиона №354 от 20.07.11 | Погрузочные работы при автомобильных перевозках: Мусор строительный с погрузкой экскаваторами емкостью ковша до 0,5 м3 | 1 т груза | 155.5 | 3.45 |  | 3.45 |  | 536.48 |  | 536.48
311 | ФССЦпг03-21-01-025 Пр.Минрегиона №354 от 20.07.11 | Перевозка грузов автомобилями-самосвалами грузоподъемностью 10 т, работающих вне карьера, на расстояние: до 25 км I класс груза | 1 т груза | 155.5 | 17.32 |  | 17.32 |  | 2693.26 |  | 2693.26
Итого прямые затраты по смете в ценах 2001г. | [8 empty] | 3461733.35 | 329176.47 | 167281.78 | 13463.99 |  | 36365.06 |  | 1125.73
Итого прямые затраты по смете с учетом коэффициентов к итогам | [8 empty] | 16007043.25 | 4346247.86 | 1178291.42 | 190962.23 |  | 479502.45 |  | 1367.01
В том числе, справочно:
При ремонте и реконструкции зданий и сооружений работы, аналогичные технологическим процессам в новом строительстве ОЗП=1,15; ЭМ=1,25; ЗПМ=1,25; ТЗ=1,15; ТЗМ=1,25 (Поз. 280-302, 24-26, 116, 122, 131, 19-23, 306-307, 27, 30-83, 87-88, 90-96, 110, 127-129, 133-135, 28-29, 136-137, 142, 154, 166, 176, 188, 200, 212, 84-86, 89, 97-109, 111-115, 118-121, 124-126, 130, 138, 241, 303-305, 139-141, 143, 146-153, 155-165, 167, 170-175, 177, 180-187, 189, 192-199, 201, 204-211, 213-227, 230-240, 242-250, 253-260, 263-279, 308-309) | [8 empty] | 81768.16 | 43572.05 | 38196.08 | 2913.54 |  | 4758.6615 |  | 241.2675
Индекс инфляции в строительстве на 1-й квартал 2012г. Детские сады (ФГУ ФЦЦС по Пермскому краю ФСНБ-2009) ОЗП=11,66; ЭМ=5,81; ЗПМ=11,66; МАТ=3,53; ТЗ=11,66 (Поз. 1-2, 6, 9, 17, 3-5, 7-8, 144-145, 168-169, 178-179, 190-191, 202-203, 228-229, 251-252, 261-262, 10-12, 14, 280-302, 13, 15-16, 24-26, 116, 122, 131, 18-23, 306-307, 27, 30-83, 87-88, 90-96, 110, 127-129, 133-135, 28-29, 136-137, 142, 154, 166, 176, 188, 200, 212, 84-86, 89, 97-109, 111-115, 118-121, 124-126, 130, 138, 241, 303-305, 117, 123, 132, 139-141, 143, 146-153, 155-165, 167, 170-175, 177, 180-187, 189, 192-199, 201, 204-211, 213-227, 230-240, 242-250, 253-260, 263-279, 308-309) | [8 empty] | 12448458.86 | 3973499.33 | 972813.55 | 174584.68 |  | 438378.7486
Индекс к тарифам на перевозку автомобильным транспортом грунта и строительного мусора на 1-й квартал 2012г. (ФСНБ-2009) ПЗ=5,67 (Поз. 310-311) | [8 empty] | 15082.88
Накладные расходы | [8 empty] | 3796992.15
В том числе, справочно:
68% = 80%*0.85 ФОТ (от 174134,3) (Поз. 3-5, 7-8, 144-145, 168-169, 178-179, 190-191, 202-203, 228-229, 251-252, 261-262, 117, 123, 132) | [8 empty] | 118411.32
71% = 83%*0.85 ФОТ (от 12969,65) (Поз. 13) | [8 empty] | 9208.45
76% = 89%*0.85 ФОТ (от 77422,98) (Поз. 18) | [8 empty] | 58841.46
69% = 90%*(0.9*0.85) ФОТ (от 10229,32) (Поз. 84-86, 89, 97-98) | [8 empty] | 7058.23
77% = 100%*(0.9*0.85) ФОТ (от 1193,05) (Поз. 28-29, 136-137, 142, 154, 166, 176, 188, 200, 212) | [8 empty] | 918.65
80% = 105%*(0.9*0.85) ФОТ (от 2814371,64) (Поз. 99-109, 111-115, 118-121, 124-126, 130, 138, 241, 303-305) | [8 empty] | 2251497.31
84% = 110%*(0.9*0.85) ФОТ (от 146060,15) (Поз. 1-2, 6, 9, 17) | [8 empty] | 122690.53
90% = 118%*(0.9*0.85) ФОТ (от 173613,9) (Поз. 27, 30-83, 87-88, 90-96, 110, 127-129, 133-135) | [8 empty] | 156252.51
92% = 120%*(0.9*0.85) ФОТ (от 400281,38) (Поз. 10-12, 14, 280-302) | [8 empty] | 368258.87
93% = 122%*(0.9*0.85) ФОТ (от 284111,87) (Поз. 19-23, 306-307) | [8 empty] | 264224.04
94% = 123%*(0.9*0.85) ФОТ (от 349308,88) (Поз. 139-141, 143, 146-153, 155-165, 167, 170-175, 177, 180-187, 189, 192-199, 201, 204-211, 213-227, 230-240, 242-250, 253-260, 263-279, 308-309) | [8 empty] | 328350.35
119% = 155%*(0.9*0.85) ФОТ (от 93512,97) (Поз. 15-16, 24-26, 116, 122, 131) | [8 empty] | 111280.43
Сметная прибыль | [8 empty] | 1895455.75
В том числе, справочно:
40% = 50%*0.8 ФОТ (от 67482,49) (Поз. 117, 123, 132) | [8 empty] | 26993
37% = 55%*(0.85*0.8) ФОТ (от 2814371,64) (Поз. 99-109, 111-115, 118-121, 124-126, 130, 138, 241, 303-305) | [8 empty] | 1041317.51
43% = 63%*(0.85*0.8) ФОТ (от 173613,9) (Поз. 27, 30-83, 87-88, 90-96, 110, 127-129, 133-135) | [8 empty] | 74653.98
44% = 65%*(0.85*0.8) ФОТ (от 400281,38) (Поз. 10-12, 14, 280-302) | [8 empty] | 176123.81
52% = 65%*0.8 ФОТ (от 90392,63) (Поз. 13, 18) | [8 empty] | 47004.17
54% = 68%*0.8 ФОТ (от 106651,81) (Поз. 3-5, 7-8, 144-145, 168-169, 178-179, 190-191, 202-203, 228-229, 251-252, 261-262) | [8 empty] | 57591.98
48% = 70%*(0.85*0.8) ФОТ (от 147253,2) (Поз. 1-2, 6, 9, 17, 28-29, 136-137, 142, 154, 166, 176, 188, 200, 212) | [8 empty] | 70681.53
51% = 75%*(0.85*0.8) ФОТ (от 349308,88) (Поз. 139-141, 143, 146-153, 155-165, 167, 170-175, 177, 180-187, 189, 192-199, 201, 204-211, 213-227, 230-240, 242-250, 253-260, 263-279, 308-309) | [8 empty] | 178147.53
54% = 80%*(0.85*0.8) ФОТ (от 284111,87) (Поз. 19-23, 306-307) | [8 empty] | 153420.41
58% = 85%*(0.85*0.8) ФОТ (от 10229,32) (Поз. 84-86, 89, 97-98) | [8 empty] | 5933.01
68% = 100%*(0.85*0.8) ФОТ (от 93512,97) (Поз. 15-16, 24-26, 116, 122, 131) | [8 empty] | 63588.82
Итоги по смете:
Работы по реконструкции зданий и сооружений (усиление и замена существующих конструкций, разборка и возведение отдельных конструктивных элементов) | [8 empty] | 351235.95 |  |  |  |  | 16733.85 |  | 79.48
Полы (ремонтно-строительные) | [8 empty] | 238996.63 |  |  |  |  | 12812.94 |  | 16.01
Кровли | [8 empty] | 2762364.69 |  |  |  |  | 42139.71 |  | 113.92
Крыши, кровли (ремонтно-строительные) | [8 empty] | 29044.85 |  |  |  |  | 1702.01
Бетонные и железобетонные сборные конструкции в жилищно-гражданском строительстве | [8 empty] | 278983.86 |  |  |  |  | 9604.34 |  | 15.15
Перегородки (ремонтно-строительные) | [8 empty] | 191375.98 |  |  |  |  | 8594.12 |  | 35.08
Конструкции из кирпича и блоков | [8 empty] | 1470215.18 |  |  |  |  | 30946.22 |  | 54.4
Деревянные конструкции | [8 empty] | 2679421.86 |  |  |  |  | 19574.69 |  | 6.91
Теплоизоляционные работы | [8 empty] | 439447.83 |  |  |  |  | 144.23 |  | 0.03
Строительные металлические конструкции | [8 empty] | 144307.25 |  |  |  |  | 1019.32
Отделочные работы | [8 empty] | 10544639.41 |  |  |  |  | 289766.04 |  | 981.58
Малярные работы (ремонтно-строительные) | [8 empty] | 233400.18 |  |  |  |  | 7785.38 |  | 1.71
Полы | [8 empty] | 2317744.86 |  |  |  |  | 38679.6 |  | 62.74
Погрузо-разгрузочные работы | [8 empty] | 3041.84
Перевозка грузов автотранспортом | [8 empty] | 15270.78
Итого | [8 empty] | 21699491.15 |  |  |  |  | 479502.45 |  | 1367.01
В том числе:
Материалы | [8 empty] | 10467421.09
Машины и механизмы | [8 empty] | 1178291.42
ФОТ | [8 empty] | 4537210.09
Накладные расходы | [8 empty] | 3796992.15
Сметная прибыль | [8 empty] | 1895455.75
НДС 18% | [8 empty] | 3905908.41
ВСЕГО по смете | [8 empty] | 25605399.56 |  |  |  |  | 479502.45 |  | 1367.01
Проверил: ___________________________Шмыкова Г.М.
(должность, подпись, расшифровка)