## Локальная смета
СОГЛАСОВАНО: | [11 empty] | УТВЕРЖДАЮ:
_________________ | [11 empty] | _________________
" _____ " ________________ 2012 г. | [11 empty] | "____" ______________2012 г.
Капитальный ремонт здания МАДОУ "Детский сад № 22",ул. Уссурийская,23 в Орджоникидзевском районе г. Перми
(наименование стройки)
ЛОКАЛЬНЫЙ СМЕТНЫЙ РАСЧЕТ № 1-01
(локальная смета)
|  | на | Демонтаж строений.
(наименование работ и затрат, наименование объекта)
Основание: 245-ТО
|  |  | Сметная стоимость строительных работ _______________________________________________________________________________________________ | [5 empty] | ___________________________261904,26 |  | руб.
|  |  | Средства на оплату труда _______________________________________________________________________________________________ | [5 empty] | ___________________________72456,17 |  | руб.
|  |  | Сметная трудоемкость _______________________________________________________________________________________________ | [5 empty] | _______________________________________________________________________________________________538,38 |  | чел.час
Составлен(а) в текущих (прогнозных) ценах по состоянию на 1 кв 2012 г.
№ пп | Обосно- вание | Наименование | Ед. изм. | Кол. | Стоимость единицы, руб. |  |  |  | Общая стоимость, руб. |  |  |  | Т/з осн. раб.на ед. | Т/з осн. раб. Всего | Т/з мех. на ед. | Т/з мех. Всего
[5 empty] | Всего | В том числе |  |  | Всего | В том числе
[6 empty] | Осн.З/п | Эк.Маш | З/пМех |  | Осн.З/п | Эк.Маш | З/пМех
1 | 2 | 3 | 4 | 5 | 6 | 7 | 8 | 9 | 10 | 11 | 12 | 13 | 14 | 15 | 16 | 17
Раздел 1. Демонтаж
Веранд 11 шт
2 | ФЕР46-06-009-05 | Поэлементная разборка всех конструкций зданий с сохранением годных материалов: прочих неотапливаемых, включая склады, сараи и строения (разборка веранд) | 100 м3 строительного объема, включая подвал | 11,080569 (11*11,15*(2,54+0,81+0,47))*2,365/100 | 1052.47 | 326.61 | 725.86 | 103.73 | 11661.97 | 3619.02 | 8042.95 | 1149.39 | 38.29 | 424.28 | 7.1 | 78.67
Малые формы
3 | ФЕР09-03-012-12 применительно | Демонтаж металлических малых форм КОЭФ. К ПОЗИЦИИ: Демонтаж (разборка) металлических конструкций ОЗП=0,7; ЭМ=0,7 к расх.; ЗПМ=0,7; МАТ=0 к расх.; ТЗ=0,7; ТЗМ=0,7 | 1 т конструкций | 6,36 108*0,05+8*0,12 | 233.14 | 41.38 | 191.76 | 20.94 | 1482.77 | 263.18 | 1219.59 | 133.18 | 4.61 | 29.32 | 1.46 | 9.29
4 | ФЕР46-04-001-02 | Разборка: бетонных фундаментов | 1 м3 | 8,84 (0,07*108+0,16*8) | 377.69 | 84.97 | 292.72 | 28.57 | 3338.78 | 751.13 | 2587.65 | 252.56 | 9.59 | 84.78 | 2.84 | 25.11
Раздел 2. Вывоз мусора
5 | ФССЦпг01-01-01-041 | Погрузочные работы при автомобильных перевозках: Мусор строительный с погрузкой вручную | 1 т груза | 12,376 8,84*1,4 | 42.98 | 42.98 |  |  | 531.92 | 531.92
6 | ФССЦпг03-21-01-030 | Перевозка грузов автомобилями-самосвалами грузоподъемностью 10 т, работающих вне карьера, на расстояние: до 30 км I класс груза | 1 т груза | 12,376 8,84*1,4 | 19.29 |  | 19.29 |  | 238.73 |  | 238.73
Итого прямые затраты по смете в ценах 2001г. | [8 empty] | 17254.17 | 5165.25 | 12088.92 | 1535.13 |  | 538.38 |  | 113.07
Итого прямые затраты по смете с учетом коэффициентов к итогам | [8 empty] | 127243.83 | 54556.55 | 69088.34 | 17899.62 |  | 538.38 |  | 113.07
В том числе, справочно:
ОЗП=11,66; ЭМ=5,81; ЗПМ=11,66; МАТ=3,53 (Поз. 2, 4, 3) | [8 empty] | 106390.72 | 49391.3 | 56999.41 | 16364.49
Вывоз мусора ПЗ=5,67 (Поз. 5-6) | [8 empty] | 3598.94
Накладные расходы | [8 empty] | 59723.14
В том числе, справочно:
69% = 90%*0.9 * 0,85 ФОТ (от 4621,56) (Поз. 3) | [8 empty] | 3188.88
84% = 110%*0.9 * 0,85 ФОТ (от 67302,69) (Поз. 2, 4) | [8 empty] | 56534.26
Сметная прибыль | [8 empty] | 34985.79
В том числе, справочно:
48% = 70%*0.85 * 0,8 ФОТ (от 67302,69) (Поз. 2, 4) | [8 empty] | 32305.29
58% = 85%*0.85 * 0,8 ФОТ (от 4621,56) (Поз. 3) | [8 empty] | 2680.5
Итоги по смете:
Итого | [8 empty] | 221952.76 |  |  |  |  | 538.38 |  | 113.07
НДС 18% | [8 empty] | 39951.5
ВСЕГО по смете | [8 empty] | 261904.26 |  |  |  |  | 538.38 |  | 113.07
Составил: ___________________________
(должность, подпись, расшифровка)
Проверил: ___________________________
(должность, подпись, расшифровка)