## Локальная смета
СОГЛАСОВАНО: | [11 empty] | УТВЕРЖДАЮ:
_________________ | [11 empty] | _________________
" _____ " ________________ 2012 г. | [11 empty] | "____" ______________2012 г.
Капитальный ремонт здания МАДОУ "Детский сад № 22" по ул.Уссурийской,23 в Орджоникидзевском районе г.Перми
(наименование стройки)
ЛОКАЛЬНЫЙ СМЕТНЫЙ РАСЧЕТ № 2-01-2
(локальная смета)
|  | на | Демонтаж и восстановление эвакуационных выходов здания
(наименование работ и затрат, наименование объекта)
Основание: Рабочая документация ООО "КамСтройПроект" шифр: 245-АР
|  |  | Сметная стоимость строительных работ _______________________________________________________________________________________________ | [5 empty] | ___________________________2087682,63 |  | руб.
|  |  | Средства на оплату труда _______________________________________________________________________________________________ | [5 empty] | ___________________________373311,57 |  | руб.
|  |  | Сметная трудоемкость _______________________________________________________________________________________________ | [5 empty] | _______________________________________________________________________________________________35799,82 |  | чел.час
Составлен(а) в текущих (прогнозных) ценах по состоянию на 1-й квартал 2012г.
№ пп | Обосно- вание | Наименование | Ед. изм. | Кол. | Стоимость единицы, руб. |  |  |  | Общая стоимость, руб. |  |  |  | Т/з осн. раб.на ед. | Т/з осн. раб. Всего | Т/з мех. на ед. | Т/з мех. Всего
[5 empty] | Всего | В том числе |  |  | Всего | В том числе
[6 empty] | Осн.З/п | Эк.Маш | З/пМех |  | Осн.З/п | Эк.Маш | З/пМех
1 | 2 | 3 | 4 | 5 | 6 | 7 | 8 | 9 | 10 | 11 | 12 | 13 | 14 | 15 | 16 | 17
Раздел 1. Демонтажные работы (И-0607-КЖ л.л.2-7) .
Крыльцо а1.
1 | ФЕР46-04-001-04 В ред. пр. № 253 Минрегиона РФ | Разборка: кирпичных стен | 1 м3 | 8.6 | 191.54 | 73.01 | 118.53 | 11.57 | 1647.24 | 627.89 | 1019.35 | 99.5 | 8.24 | 70.86 | 1.15 | 9.89
2 | ФЕР46-04-014-02 В ред. пр. № 253 Минрегиона РФ | Разборка ступеней: на сплошном основании (Ст1) | 100 м ступеней | 0,067 1,34*5/100 | 917.71 | 785.78 | 131.93 | 12.88 | 61.49 | 52.65 | 8.84 | 0.86 | 92.12 | 6.17 | 1.28 | 0.09
3 | ФЕР46-04-002-01 В ред. пр. № 253 Минрегиона РФ | Разборка монолитных перекрытий: бетонных | 1 м3 | 0.26 | 413.97 | 97.55 | 316.42 | 30.88 | 107.63 | 25.36 | 82.27 | 8.03 | 11.01 | 2.86 | 3.07 | 0.8
4 | ФЕРр57-2-4 В ред. пр. № 207 Минрегиона РФ | Разборка покрытий полов: цементных | 100 м2 покрытия | 0.02 | 2791.56 | 948.54 | 1843.02 | 213.99 | 55.83 | 18.97 | 36.86 | 4.28 | 111.2 | 2.22 | 21 | 0.42
5 | ФЕР09-03-029-01 В ред. пр. № 253 Минрегиона РФ | Демонтаж ограждений Ог1; Ог2; Ог3; перемычки; лестницы Л1 КОЭФ. К ПОЗИЦИИ: 5.Прил.9.3 Разборка (демонтаж) металлических конструкций ОЗП=0,7; ЭМ=0,7 к расх.; ЗПМ=0,7; МАТ=0 к расх.; ТЗ=0,7; ТЗМ=0,7 | 1 т конструкций | 0,815 (14+31+230+230+310)/1000 | 697.32 | 213 | 484.32 | 53.38 | 568.32 | 173.6 | 394.72 | 43.5 | 22.66 | 18.47 | 3.95 | 3.22
6 | ФЕР46-04-001-02 В ред. пр. № 253 Минрегиона РФ | Разборка: бетонных фундаментов (ФБС24.3.6=6шт.; ФБС12.3.6=4шт.; ФБС9.3.6=3шт.) | 1 м3 | 3,638 0,406*6+0,191*4+0,146*3 | 377.69 | 84.97 | 292.72 | 28.57 | 1374.04 | 309.12 | 1064.92 | 103.94 | 9.59 | 34.89 | 2.84 | 10.33
7 | ФЕР01-01-013-14 Изм. Пр. Минрегиона №81 от 27.02.10 | Разработка грунта с погрузкой на автомобили-самосвалы экскаваторами с ковшом вместимостью: 0,5 (0,5-0,63) м3, группа грунтов 2 | 1000 м3 грунта | 0.007 | 4277.26 | 117.62 | 4155.3 | 598.03 | 29.94 | 0.82 | 29.09 | 4.19 | 15.08 | 0.11 | 43.62 | 0.31
8 | ФССЦпг01-01-01-043 Пр.Минрегиона №354 от 20.07.11 | Погрузочные работы при автомобильных перевозках: Мусор строительный с погрузкой экскаваторами емкостью ковша до 0,5 м3 | 1 т груза | 30.4 | 3.45 |  | 3.45 |  | 104.88 |  | 104.88
9 | ФССЦпг03-21-01-025 Пр.Минрегиона №354 от 20.07.11 | Перевозка грузов автомобилями-самосвалами грузоподъемностью 10 т, работающих вне карьера, на расстояние: до 25 км I класс груза | 1 т груза | 42.6 | 17.32 |  | 17.32 |  | 737.83 |  | 737.83
Крыльцо а2.
10 | ФЕР46-04-001-04 В ред. пр. № 253 Минрегиона РФ | Разборка: кирпичных стен | 1 м3 | 8.5 | 191.54 | 73.01 | 118.53 | 11.57 | 1628.09 | 620.59 | 1007.5 | 98.35 | 8.24 | 70.04 | 1.15 | 9.78
11 | ФЕР46-04-014-02 В ред. пр. № 253 Минрегиона РФ | Разборка ступеней: на сплошном основании (Ст1) | 100 м ступеней | 0,067 1,34*5/100 | 917.71 | 785.78 | 131.93 | 12.88 | 61.49 | 52.65 | 8.84 | 0.86 | 92.12 | 6.17 | 1.28 | 0.09
12 | ФЕР46-04-002-01 В ред. пр. № 253 Минрегиона РФ | Разборка монолитных перекрытий: бетонных | 1 м3 | 0.26 | 413.97 | 97.55 | 316.42 | 30.88 | 107.63 | 25.36 | 82.27 | 8.03 | 11.01 | 2.86 | 3.07 | 0.8
13 | ФЕРр57-2-4 В ред. пр. № 207 Минрегиона РФ | Разборка покрытий полов: цементных | 100 м2 покрытия | 0.02 | 2791.56 | 948.54 | 1843.02 | 213.99 | 55.83 | 18.97 | 36.86 | 4.28 | 111.2 | 2.22 | 21 | 0.42
14 | ФЕР09-03-029-01 В ред. пр. № 253 Минрегиона РФ | Демонтаж ограждений Ог1; Ог2; Ог3; перемычки; лестницы Л1 КОЭФ. К ПОЗИЦИИ: 5.Прил.9.3 Разборка (демонтаж) металлических конструкций ОЗП=0,7; ЭМ=0,7 к расх.; ЗПМ=0,7; МАТ=0 к расх.; ТЗ=0,7; ТЗМ=0,7 | 1 т конструкций | 0,6004 (14+31+15,4+230+310)/1000 | 697.32 | 213 | 484.32 | 53.38 | 418.67 | 127.89 | 290.78 | 32.05 | 22.66 | 13.61 | 3.95 | 2.37
15 | ФЕР46-04-001-02 В ред. пр. № 253 Минрегиона РФ | Разборка: бетонных фундаментов (ФБС24.3.6=6шт.; ФБС12.3.6=4шт.; ФБС9.3.6=3шт.) | 1 м3 | 3,638 0,406*6+0,191*4+0,146*3 | 377.69 | 84.97 | 292.72 | 28.57 | 1374.04 | 309.12 | 1064.92 | 103.94 | 9.59 | 34.89 | 2.84 | 10.33
16 | ФЕР01-01-013-14 Изм. Пр. Минрегиона №81 от 27.02.10 | Разработка грунта с погрузкой на автомобили-самосвалы экскаваторами с ковшом вместимостью: 0,5 (0,5-0,63) м3, группа грунтов 2 | 1000 м3 грунта | 0.007 | 4277.26 | 117.62 | 4155.3 | 598.03 | 29.94 | 0.82 | 29.09 | 4.19 | 15.08 | 0.11 | 43.62 | 0.31
17 | ФССЦпг01-01-01-043 Пр.Минрегиона №354 от 20.07.11 | Погрузочные работы при автомобильных перевозках: Мусор строительный с погрузкой экскаваторами емкостью ковша до 0,5 м3 | 1 т груза | 29.6 | 3.45 |  | 3.45 |  | 102.12 |  | 102.12
18 | ФССЦпг03-21-01-025 Пр.Минрегиона №354 от 20.07.11 | Перевозка грузов автомобилями-самосвалами грузоподъемностью 10 т, работающих вне карьера, на расстояние: до 25 км I класс груза | 1 т груза | 41.9 | 17.32 |  | 17.32 |  | 725.71 |  | 725.71
Крыльцо а4.
19 | ФЕР46-04-001-04 В ред. пр. № 253 Минрегиона РФ | Разборка: кирпичных стен | 1 м3 | 9.9 | 191.54 | 73.01 | 118.53 | 11.57 | 1896.25 | 722.8 | 1173.45 | 114.54 | 8.24 | 81.58 | 1.15 | 11.39
20 | ФЕР46-04-014-02 В ред. пр. № 253 Минрегиона РФ | Разборка ступеней: на сплошном основании (Ст1) | 100 м ступеней | 0,067 1,34*5/100 | 917.71 | 785.78 | 131.93 | 12.88 | 61.49 | 52.65 | 8.84 | 0.86 | 92.12 | 6.17 | 1.28 | 0.09
21 | ФЕР46-04-002-01 В ред. пр. № 253 Минрегиона РФ | Разборка монолитных перекрытий: бетонных | 1 м3 | 0.26 | 413.97 | 97.55 | 316.42 | 30.88 | 107.63 | 25.36 | 82.27 | 8.03 | 11.01 | 2.86 | 3.07 | 0.8
22 | ФЕРр57-2-4 В ред. пр. № 207 Минрегиона РФ | Разборка покрытий полов: цементных | 100 м2 покрытия | 0.02 | 2791.56 | 948.54 | 1843.02 | 213.99 | 55.83 | 18.97 | 36.86 | 4.28 | 111.2 | 2.22 | 21 | 0.42
23 | ФЕР09-03-029-01 В ред. пр. № 253 Минрегиона РФ | Демонтаж ограждений Ог1; Ог2; Ог3; Ог4; перемычка; лестница Л1 КОЭФ. К ПОЗИЦИИ: 5.Прил.9.3 Разборка (демонтаж) металлических конструкций ОЗП=0,7; ЭМ=0,7 к расх.; ЗПМ=0,7; МАТ=0 к расх.; ТЗ=0,7; ТЗМ=0,7 | 1 т конструкций | 0,6304 (31+15,4+22+22+230+310)/1000 | 697.32 | 213 | 484.32 | 53.38 | 439.59 | 134.28 | 305.31 | 33.65 | 22.66 | 14.28 | 3.95 | 2.49
24 | ФЕР46-04-001-02 В ред. пр. № 253 Минрегиона РФ | Разборка: бетонных фундаментов (ФБС24.3.6=6шт.; ФБС12.3.6=4шт.; ФБС9.3.6=3шт.) | 1 м3 | 3,638 0,406*6+0,191*4+0,146*3 | 377.69 | 84.97 | 292.72 | 28.57 | 1374.04 | 309.12 | 1064.92 | 103.94 | 9.59 | 34.89 | 2.84 | 10.33
25 | ФЕР01-01-013-14 Изм. Пр. Минрегиона №81 от 27.02.10 | Разработка грунта с погрузкой на автомобили-самосвалы экскаваторами с ковшом вместимостью: 0,5 (0,5-0,63) м3, группа грунтов 2 | 1000 м3 грунта | 0.007 | 4277.26 | 117.62 | 4155.3 | 598.03 | 29.94 | 0.82 | 29.09 | 4.19 | 15.08 | 0.11 | 43.62 | 0.31
26 | ФССЦпг01-01-01-043 Пр.Минрегиона №354 от 20.07.11 | Погрузочные работы при автомобильных перевозках: Мусор строительный с погрузкой экскаваторами емкостью ковша до 0,5 м3 | 1 т груза | 32.1 | 3.45 |  | 3.45 |  | 110.75 |  | 110.75
27 | ФССЦпг03-21-01-025 Пр.Минрегиона №354 от 20.07.11 | Перевозка грузов автомобилями-самосвалами грузоподъемностью 10 т, работающих вне карьера, на расстояние: до 25 км I класс груза | 1 т груза | 44.3 | 17.32 |  | 17.32 |  | 767.28 |  | 767.28
Крыльцо а8.
28 | ФЕР46-04-001-04 В ред. пр. № 253 Минрегиона РФ | Разборка: кирпичных стен | 1 м3 | 8.1 | 191.54 | 73.01 | 118.53 | 11.57 | 1551.47 | 591.38 | 960.09 | 93.72 | 8.24 | 66.74 | 1.15 | 9.32
29 | ФЕР46-04-014-02 В ред. пр. № 253 Минрегиона РФ | Разборка ступеней: на сплошном основании (Ст1) | 100 м ступеней | 0,0268 1,34*2/100 | 917.71 | 785.78 | 131.93 | 12.88 | 24.59 | 21.06 | 3.53 | 0.35 | 92.12 | 2.47 | 1.28 | 0.03
30 | ФЕР46-04-002-01 В ред. пр. № 253 Минрегиона РФ | Разборка монолитных перекрытий: бетонных | 1 м3 | 0.26 | 413.97 | 97.55 | 316.42 | 30.88 | 107.63 | 25.36 | 82.27 | 8.03 | 11.01 | 2.86 | 3.07 | 0.8
31 | ФЕРр57-2-4 В ред. пр. № 207 Минрегиона РФ | Разборка покрытий полов: цементных | 100 м2 покрытия | 0.02 | 2791.56 | 948.54 | 1843.02 | 213.99 | 55.83 | 18.97 | 36.86 | 4.28 | 111.2 | 2.22 | 21 | 0.42
32 | ФЕР09-03-029-01 В ред. пр. № 253 Минрегиона РФ | Демонтаж ограждений Ог1; Ог2; перемычка; лестница Л1 КОЭФ. К ПОЗИЦИИ: 5.Прил.9.3 Разборка (демонтаж) металлических конструкций ОЗП=0,7; ЭМ=0,7 к расх.; ЗПМ=0,7; МАТ=0 к расх.; ТЗ=0,7; ТЗМ=0,7 | 1 т конструкций | 0,5694 (15,4+14+230+310)/1000 | 697.32 | 213 | 484.32 | 53.38 | 397.05 | 121.28 | 275.77 | 30.39 | 22.66 | 12.9 | 3.95 | 2.25
33 | ФЕР46-04-001-02 В ред. пр. № 253 Минрегиона РФ | Разборка: бетонных фундаментов (ФБС24.3.6=6шт.; ФБС12.3.6=4шт.; ФБС9.3.6=3шт.) | 1 м3 | 3,638 0,406*6+0,191*4+0,146*3 | 377.69 | 84.97 | 292.72 | 28.57 | 1374.04 | 309.12 | 1064.92 | 103.94 | 9.59 | 34.89 | 2.84 | 10.33
34 | ФЕР01-01-013-14 Изм. Пр. Минрегиона №81 от 27.02.10 | Разработка грунта с погрузкой на автомобили-самосвалы экскаваторами с ковшом вместимостью: 0,5 (0,5-0,63) м3, группа грунтов 2 | 1000 м3 грунта | 0.007 | 4277.26 | 117.62 | 4155.3 | 598.03 | 29.94 | 0.82 | 29.09 | 4.19 | 15.08 | 0.11 | 43.62 | 0.31
35 | ФССЦпг01-01-01-043 Пр.Минрегиона №354 от 20.07.11 | Погрузочные работы при автомобильных перевозках: Мусор строительный с погрузкой экскаваторами емкостью ковша до 0,5 м3 | 1 т груза | 26.1 | 3.45 |  | 3.45 |  | 90.05 |  | 90.05
36 | ФССЦпг03-21-01-025 Пр.Минрегиона №354 от 20.07.11 | Перевозка грузов автомобилями-самосвалами грузоподъемностью 10 т, работающих вне карьера, на расстояние: до 25 км I класс груза | 1 т груза | 38.3 | 17.32 |  | 17.32 |  | 663.36 |  | 663.36
Крыльца а10; а11.
37 | ФЕР46-04-001-04 В ред. пр. № 253 Минрегиона РФ | Разборка: кирпичных стен | 1 м3 | 13,4 6,5+6,9 | 191.54 | 73.01 | 118.53 | 11.57 | 2566.64 | 978.33 | 1588.31 | 155.04 | 8.24 | 110.42 | 1.15 | 15.41
38 | ФЕР46-04-014-02 В ред. пр. № 253 Минрегиона РФ | Разборка ступеней: на сплошном основании (Ст1) | 100 м ступеней | 0,0402 1,34*3/100 | 917.71 | 785.78 | 131.93 | 12.88 | 36.89 | 31.59 | 5.3 | 0.52 | 92.12 | 3.7 | 1.28 | 0.05
39 | ФЕР46-04-002-01 В ред. пр. № 253 Минрегиона РФ | Разборка монолитных перекрытий: бетонных | 1 м3 | 0,46 0,23+0,23 | 413.97 | 97.55 | 316.42 | 30.88 | 190.43 | 44.87 | 145.56 | 14.2 | 11.01 | 5.06 | 3.07 | 1.41
40 | ФЕРр57-2-4 В ред. пр. № 207 Минрегиона РФ | Разборка покрытий полов: цементных | 100 м2 покрытия | 0.05 | 2791.56 | 948.54 | 1843.02 | 213.99 | 139.58 | 47.43 | 92.15 | 10.7 | 111.2 | 5.56 | 21 | 1.05
41 | ФЕР09-03-029-01 В ред. пр. № 253 Минрегиона РФ | Демонтаж ограждений Ог1; Ог2; Ог3; Ог4; Ог5; Ог6; перемычка; лестница Л1 КОЭФ. К ПОЗИЦИИ: 5.Прил.9.3 Разборка (демонтаж) металлических конструкций ОЗП=0,7; ЭМ=0,7 к расх.; ЗПМ=0,7; МАТ=0 к расх.; ТЗ=0,7; ТЗМ=0,7 | 1 т конструкций | 0,9708 (15,4+31+14+14+31+15,4+115+115+310+310)/1000 | 697.32 | 213 | 484.32 | 53.38 | 676.96 | 206.78 | 470.18 | 51.82 | 22.66 | 22 | 3.95 | 3.83
42 | ФЕР46-04-001-02 В ред. пр. № 253 Минрегиона РФ | Разборка: бетонных фундаментов (ФБС24.3.6=6шт.; ФБС12.3.6=4шт.; ФБС9.3.6=3шт.) | 1 м3 | 7,276 0,406*12+0,191*8+0,146*6 | 377.69 | 84.97 | 292.72 | 28.57 | 2748.07 | 618.24 | 2129.83 | 207.88 | 9.59 | 69.78 | 2.84 | 20.66
43 | ФЕР01-01-013-14 Изм. Пр. Минрегиона №81 от 27.02.10 | Разработка грунта с погрузкой на автомобили-самосвалы экскаваторами с ковшом вместимостью: 0,5 (0,5-0,63) м3, группа грунтов 2 | 1000 м3 грунта | 0.014 | 4277.26 | 117.62 | 4155.3 | 598.03 | 59.88 | 1.65 | 58.17 | 8.37 | 15.08 | 0.21 | 43.62 | 0.61
44 | ФССЦпг01-01-01-043 Пр.Минрегиона №354 от 20.07.11 | Погрузочные работы при автомобильных перевозках: Мусор строительный с погрузкой экскаваторами емкостью ковша до 0,5 м3 | 1 т груза | 46.3 | 3.45 |  | 3.45 |  | 159.74 |  | 159.74
45 | ФССЦпг03-21-01-025 Пр.Минрегиона №354 от 20.07.11 | Перевозка грузов автомобилями-самосвалами грузоподъемностью 10 т, работающих вне карьера, на расстояние: до 25 км I класс груза | 1 т груза | 70.8 | 17.32 |  | 17.32 |  | 1226.26 |  | 1226.26
Демонтаж крылец в осях Ж/3, Ж/9, Ж/12 (245-КР л.1)
Раздел 2. Устройство фундаментов под входные группы (И-0607-КЖ л.л.8-14) ..
Входная группа а1.
47 | ФЕР08-01-002-01 Пр.Минрегиона №339 от 13.07.11 | Устройство основания под фундаменты: песчаного | 1 м3 основания | 9.16 | 126.72 | 18.79 | 35.58 | 3.04 | 1160.76 | 172.12 | 325.91 | 27.85 | 2.3 | 21.07 | 0.29 | 2.66
48 | ФССЦ-408-0141 Пр.Минрегиона №308 от 28.07.09 | Песок природный для строительных растворов средний | м3 | -10.99 | 59.99 |  |  |  | -659.29
49 | ФССЦ-408-0200 Пр.Минрегиона №308 от 28.07.09 | Смесь песчано-гравийная природная | м3 | 10.99 | 60 |  |  |  | 659.4
50 | ФЕР07-05-001-01 В ред. пр. № 253 Минрегиона РФ | Установка блоков стен подвалов массой: до 0,5 т | 100 шт. сборных конструкций | 0,25 25/100 | 3414.1 | 461.82 | 2082.52 | 236.66 | 853.53 | 115.46 | 520.63 | 59.17 | 52.84 | 13.21 | 17.53 | 4.38
51 | ФССЦ-403-8001 Пр.Минрегиона №308 от 28.07.09 | Блоки бетонные стен подвалов сплошные (ГОСТ13579-78) ФБС9-3-6-Т /бетон В7,5 (М100), объем 0,146 м3, расход арматуры 0,76 кг/ | шт. | 25 | 90.52 |  |  |  | 2263
52 | ФЕР07-05-001-02 В ред. пр. № 253 Минрегиона РФ | Установка блоков стен подвалов массой: до 1 т | 100 шт. сборных конструкций | 0,18 (13+5)/100 | 4858.79 | 648.07 | 2927.05 | 328.05 | 874.58 | 116.65 | 526.87 | 59.05 | 74.15 | 13.35 | 24.3 | 4.37
53 | ФССЦ-403-8011 Пр.Минрегиона №308 от 28.07.09 | Блоки бетонные стен подвалов сплошные (ГОСТ13579-78) ФБС24-3-6-Т /бетон В7,5 (М100), объем 0,406 м3, расход арматуры 0,97 кг/ | шт. | 13 | 243.6 |  |  |  | 3166.8
54 | ФССЦ-403-8003 Пр.Минрегиона №308 от 28.07.09 | Блоки бетонные стен подвалов сплошные (ГОСТ13579-78) ФБС9-5-6-Т /бетон В7,5 (М100), объем 0,244 м3, расход арматуры 0,76 кг/ | шт. | 5 | 151.28 |  |  |  | 756.4
55 | ФЕР07-05-001-04 В ред. пр. № 253 Минрегиона РФ | Установка блоков стен подвалов массой: более 1,5 т | 100 шт. сборных конструкций | 0,03 3/100 | 10827.04 | 1164.31 | 7069.16 | 679.32 | 324.81 | 34.93 | 212.07 | 20.38 | 129.8 | 3.89 | 50.32 | 1.51
56 | ФССЦ-403-8013 Пр.Минрегиона №308 от 28.07.09 | Блоки бетонные стен подвалов сплошные (ГОСТ13579-78) ФБС24-5-6-Т /бетон В7,5 (М100), объем 0,679 м3, расход арматуры 2,36 кг/ | шт. | 3 | 393.82 |  |  |  | 1181.46
57 | ФЕР06-01-092-01 Пр.Минрегиона №339 от 13.07.11 | Установка каркасов и сеток: в стенах массой одного элемента до 20 кг | 1 т арматуры, закладных деталей | 0,02398 (7*1,54+12*1,1)/1000 | 6022.91 | 260.59 | 71.52 | 9.05 | 144.43 | 6.25 | 1.72 | 0.22 | 32.82 | 0.79 | 0.67 | 0.02
58 | ФЕР06-01-024-01 В ред. пр. № 253 Минрегиона РФ | Устройство стен подвалов и подпорных стен: бетонных (монолитный участок) | 100 м3 бетона, бутобетона и железобетона в деле | 0,017 1,7/100 | 65709.93 | 3129.09 | 2055.05 | 277.07 | 1117.07 | 53.19 | 34.94 | 4.71 | 358.02 | 6.09 | 20.6 | 0.35
59 | ФССЦ-401-0023 Пр.Минрегиона №308 от 28.07.09 | Бетон тяжелый, крупность заполнителя более 40 мм, класс В7,5 (М 100) | м3 | -1.734 | 560 |  |  |  | -971.04
60 | ФССЦ-401-0026 Пр.Минрегиона №308 от 28.07.09 | Бетон тяжелый, крупность заполнителя более 40 мм, класс В15 (М200) | м3 | 1.734 | 600 |  |  |  | 1040.4
61 | ФЕР06-01-036-01 В ред. пр. № 253 Минрегиона РФ | Устройство засыпки фундаментных балок: песком | 100 м3 засыпки | 0.014 | 10647.4 | 1762.34 | 3075.2 | 440.45 | 149.06 | 24.67 | 43.05 | 6.17 | 196.47 | 2.75 | 38.2 | 0.53
62 | ФЕР08-01-003-07 В ред. пр. № 253 Минрегиона РФ | Гидроизоляция боковая обмазочная битумная в 2 слоя по выровненной поверхности бутовой кладки, кирпичу, бетону | 100 м2 изолируемой поверхности | 0.8 | 1176.02 | 201.61 | 75.93 |  | 940.82 | 161.29 | 60.74 |  | 21.2 | 16.96
Входная группа а11.
63 | ФЕР08-01-002-01 Пр.Минрегиона №339 от 13.07.11 | Устройство основания под фундаменты: песчаного | 1 м3 основания | 9.16 | 126.72 | 18.79 | 35.58 | 3.04 | 1160.76 | 172.12 | 325.91 | 27.85 | 2.3 | 21.07 | 0.29 | 2.66
64 | ФССЦ-408-0141 Пр.Минрегиона №308 от 28.07.09 | Песок природный для строительных растворов средний | м3 | -10.99 | 59.99 |  |  |  | -659.29
65 | ФССЦ-408-0200 Пр.Минрегиона №308 от 28.07.09 | Смесь песчано-гравийная природная | м3 | 10.99 | 60 |  |  |  | 659.4
66 | ФЕР07-05-001-01 В ред. пр. № 253 Минрегиона РФ | Установка блоков стен подвалов массой: до 0,5 т | 100 шт. сборных конструкций | 0,26 26/100 | 3414.1 | 461.82 | 2082.52 | 236.66 | 887.67 | 120.07 | 541.46 | 61.53 | 52.84 | 13.74 | 17.53 | 4.56
67 | ФССЦ-403-8001 Пр.Минрегиона №308 от 28.07.09 | Блоки бетонные стен подвалов сплошные (ГОСТ13579-78) ФБС9-3-6-Т /бетон В7,5 (М100), объем 0,146 м3, расход арматуры 0,76 кг/ | шт. | 26 | 90.52 |  |  |  | 2353.52
68 | ФЕР07-05-001-02 В ред. пр. № 253 Минрегиона РФ | Установка блоков стен подвалов массой: до 1 т | 100 шт. сборных конструкций | 0,17 (12+5)/100 | 4858.79 | 648.07 | 2927.05 | 328.05 | 825.99 | 110.17 | 497.6 | 55.77 | 74.15 | 12.61 | 24.3 | 4.13
69 | ФССЦ-403-8011 Пр.Минрегиона №308 от 28.07.09 | Блоки бетонные стен подвалов сплошные (ГОСТ13579-78) ФБС24-3-6-Т /бетон В7,5 (М100), объем 0,406 м3, расход арматуры 0,97 кг/ | шт. | 12 | 243.6 |  |  |  | 2923.2
70 | ФССЦ-403-8003 Пр.Минрегиона №308 от 28.07.09 | Блоки бетонные стен подвалов сплошные (ГОСТ13579-78) ФБС9-5-6-Т /бетон В7,5 (М100), объем 0,244 м3, расход арматуры 0,76 кг/ | шт. | 5 | 151.28 |  |  |  | 756.4
71 | ФЕР07-05-001-04 В ред. пр. № 253 Минрегиона РФ | Установка блоков стен подвалов массой: более 1,5 т | 100 шт. сборных конструкций | 0,03 3/100 | 10827.04 | 1164.31 | 7069.16 | 679.32 | 324.81 | 34.93 | 212.07 | 20.38 | 129.8 | 3.89 | 50.32 | 1.51
72 | ФССЦ-403-8013 Пр.Минрегиона №308 от 28.07.09 | Блоки бетонные стен подвалов сплошные (ГОСТ13579-78) ФБС24-5-6-Т /бетон В7,5 (М100), объем 0,679 м3, расход арматуры 2,36 кг/ | шт. | 3 | 393.82 |  |  |  | 1181.46
73 | ФЕР06-01-092-01 Пр.Минрегиона №339 от 13.07.11 | Установка каркасов и сеток: в стенах массой одного элемента до 20 кг | 1 т арматуры, закладных деталей | 0,02398 (7*1,54+12*1,1)/1000 | 6022.91 | 260.59 | 71.52 | 9.05 | 144.43 | 6.25 | 1.72 | 0.22 | 32.82 | 0.79 | 0.67 | 0.02
74 | ФЕР06-01-024-01 В ред. пр. № 253 Минрегиона РФ | Устройство стен подвалов и подпорных стен: бетонных (монолитный участок) | 100 м3 бетона, бутобетона и железобетона в деле | 0,015 1,5/100 | 65709.93 | 3129.09 | 2055.05 | 277.07 | 985.65 | 46.94 | 30.83 | 4.16 | 358.02 | 5.37 | 20.6 | 0.31
75 | ФССЦ-401-0023 Пр.Минрегиона №308 от 28.07.09 | Бетон тяжелый, крупность заполнителя более 40 мм, класс В7,5 (М 100) | м3 | -1.53 | 560 |  |  |  | -856.8
76 | ФССЦ-401-0026 Пр.Минрегиона №308 от 28.07.09 | Бетон тяжелый, крупность заполнителя более 40 мм, класс В15 (М200) | м3 | 1.53 | 600 |  |  |  | 918
77 | ФЕР06-01-036-01 В ред. пр. № 253 Минрегиона РФ | Устройство засыпки фундаментных балок: песком | 100 м3 засыпки | 0.014 | 10647.4 | 1762.34 | 3075.2 | 440.45 | 149.06 | 24.67 | 43.05 | 6.17 | 196.47 | 2.75 | 38.2 | 0.53
78 | ФЕР08-01-003-07 В ред. пр. № 253 Минрегиона РФ | Гидроизоляция боковая обмазочная битумная в 2 слоя по выровненной поверхности бутовой кладки, кирпичу, бетону | 100 м2 изолируемой поверхности | 0.8 | 1176.02 | 201.61 | 75.93 |  | 940.82 | 161.29 | 60.74 |  | 21.2 | 16.96
Входная группа а2.
79 | ФЕР08-01-002-01 Пр.Минрегиона №339 от 13.07.11 | Устройство основания под фундаменты: песчаного | 1 м3 основания | 9.16 | 126.72 | 18.79 | 35.58 | 3.04 | 1160.76 | 172.12 | 325.91 | 27.85 | 2.3 | 21.07 | 0.29 | 2.66
80 | ФССЦ-408-0141 Пр.Минрегиона №308 от 28.07.09 | Песок природный для строительных растворов средний | м3 | -10.99 | 59.99 |  |  |  | -659.29
81 | ФССЦ-408-0200 Пр.Минрегиона №308 от 28.07.09 | Смесь песчано-гравийная природная | м3 | 10.99 | 60 |  |  |  | 659.4
82 | ФЕР07-05-001-01 В ред. пр. № 253 Минрегиона РФ | Установка блоков стен подвалов массой: до 0,5 т | 100 шт. сборных конструкций | 0,25 25/100 | 3414.1 | 461.82 | 2082.52 | 236.66 | 853.53 | 115.46 | 520.63 | 59.17 | 52.84 | 13.21 | 17.53 | 4.38
83 | ФССЦ-403-8001 Пр.Минрегиона №308 от 28.07.09 | Блоки бетонные стен подвалов сплошные (ГОСТ13579-78) ФБС9-3-6-Т /бетон В7,5 (М100), объем 0,146 м3, расход арматуры 0,76 кг/ | шт. | 25 | 90.52 |  |  |  | 2263
84 | ФЕР07-05-001-02 В ред. пр. № 253 Минрегиона РФ | Установка блоков стен подвалов массой: до 1 т | 100 шт. сборных конструкций | 0,18 (13+5)/100 | 4858.79 | 648.07 | 2927.05 | 328.05 | 874.58 | 116.65 | 526.87 | 59.05 | 74.15 | 13.35 | 24.3 | 4.37
85 | ФССЦ-403-8011 Пр.Минрегиона №308 от 28.07.09 | Блоки бетонные стен подвалов сплошные (ГОСТ13579-78) ФБС24-3-6-Т /бетон В7,5 (М100), объем 0,406 м3, расход арматуры 0,97 кг/ | шт. | 13 | 243.6 |  |  |  | 3166.8
86 | ФССЦ-403-8003 Пр.Минрегиона №308 от 28.07.09 | Блоки бетонные стен подвалов сплошные (ГОСТ13579-78) ФБС9-5-6-Т /бетон В7,5 (М100), объем 0,244 м3, расход арматуры 0,76 кг/ | шт. | 5 | 151.28 |  |  |  | 756.4
87 | ФЕР07-05-001-04 В ред. пр. № 253 Минрегиона РФ | Установка блоков стен подвалов массой: более 1,5 т | 100 шт. сборных конструкций | 0,03 3/100 | 10827.04 | 1164.31 | 7069.16 | 679.32 | 324.81 | 34.93 | 212.07 | 20.38 | 129.8 | 3.89 | 50.32 | 1.51
88 | ФССЦ-403-8013 Пр.Минрегиона №308 от 28.07.09 | Блоки бетонные стен подвалов сплошные (ГОСТ13579-78) ФБС24-5-6-Т /бетон В7,5 (М100), объем 0,679 м3, расход арматуры 2,36 кг/ | шт. | 3 | 393.82 |  |  |  | 1181.46
89 | ФЕР06-01-092-01 Пр.Минрегиона №339 от 13.07.11 | Установка каркасов и сеток: в стенах массой одного элемента до 20 кг (сетки С1; С2) | 1 т арматуры, закладных деталей | 0,01914 (6*1,54+9*1,1)/1000 | 6022.91 | 260.59 | 71.52 | 9.05 | 115.28 | 4.99 | 1.37 | 0.17 | 32.82 | 0.63 | 0.67 | 0.01
90 | ФЕР06-01-024-01 В ред. пр. № 253 Минрегиона РФ | Устройство стен подвалов и подпорных стен: бетонных (монолитный участок) | 100 м3 бетона, бутобетона и железобетона в деле | 0,017 1,7/100 | 65709.93 | 3129.09 | 2055.05 | 277.07 | 1117.07 | 53.19 | 34.94 | 4.71 | 358.02 | 6.09 | 20.6 | 0.35
91 | ФССЦ-401-0023 Пр.Минрегиона №308 от 28.07.09 | Бетон тяжелый, крупность заполнителя более 40 мм, класс В7,5 (М 100) | м3 | -1.734 | 560 |  |  |  | -971.04
92 | ФССЦ-401-0026 Пр.Минрегиона №308 от 28.07.09 | Бетон тяжелый, крупность заполнителя более 40 мм, класс В15 (М200) | м3 | 1.734 | 600 |  |  |  | 1040.4
93 | ФЕР06-01-036-01 В ред. пр. № 253 Минрегиона РФ | Устройство засыпки фундаментных балок: песком | 100 м3 засыпки | 0.014 | 10647.4 | 1762.34 | 3075.2 | 440.45 | 149.06 | 24.67 | 43.05 | 6.17 | 196.47 | 2.75 | 38.2 | 0.53
94 | ФЕР08-01-003-07 В ред. пр. № 253 Минрегиона РФ | Гидроизоляция боковая обмазочная битумная в 2 слоя по выровненной поверхности бутовой кладки, кирпичу, бетону | 100 м2 изолируемой поверхности | 0.8 | 1176.02 | 201.61 | 75.93 |  | 940.82 | 161.29 | 60.74 |  | 21.2 | 16.96
Входная группа а10.
95 | ФЕР08-01-002-01 Пр.Минрегиона №339 от 13.07.11 | Устройство основания под фундаменты: песчаного | 1 м3 основания | 1.26 | 126.72 | 18.79 | 35.58 | 3.04 | 159.67 | 23.68 | 44.83 | 3.83 | 2.3 | 2.9 | 0.29 | 0.37
96 | ФССЦ-408-0141 Пр.Минрегиона №308 от 28.07.09 | Песок природный для строительных растворов средний | м3 | -1.512 | 59.99 |  |  |  | -90.7
97 | ФССЦ-408-0200 Пр.Минрегиона №308 от 28.07.09 | Смесь песчано-гравийная природная | м3 | 1.512 | 60 |  |  |  | 90.72
98 | ФЕР07-05-001-01 В ред. пр. № 253 Минрегиона РФ | Установка блоков стен подвалов массой: до 0,5 т | 100 шт. сборных конструкций | 0,19 19/100 | 3414.1 | 461.82 | 2082.52 | 236.66 | 648.68 | 87.75 | 395.68 | 44.97 | 52.84 | 10.04 | 17.53 | 3.33
99 | ФССЦ-403-8001 Пр.Минрегиона №308 от 28.07.09 | Блоки бетонные стен подвалов сплошные (ГОСТ13579-78) ФБС9-3-6-Т /бетон В7,5 (М100), объем 0,146 м3, расход арматуры 0,76 кг/ | шт. | 19 | 90.52 |  |  |  | 1719.88
100 | ФЕР07-05-001-02 В ред. пр. № 253 Минрегиона РФ | Установка блоков стен подвалов массой: до 1 т | 100 шт. сборных конструкций | 0,15 (10+5)/100 | 4858.79 | 648.07 | 2927.05 | 328.05 | 728.82 | 97.21 | 439.06 | 49.21 | 74.15 | 11.12 | 24.3 | 3.65
101 | ФССЦ-403-8011 Пр.Минрегиона №308 от 28.07.09 | Блоки бетонные стен подвалов сплошные (ГОСТ13579-78) ФБС24-3-6-Т /бетон В7,5 (М100), объем 0,406 м3, расход арматуры 0,97 кг/ | шт. | 10 | 243.6 |  |  |  | 2436
102 | ФССЦ-403-8003 Пр.Минрегиона №308 от 28.07.09 | Блоки бетонные стен подвалов сплошные (ГОСТ13579-78) ФБС9-5-6-Т /бетон В7,5 (М100), объем 0,244 м3, расход арматуры 0,76 кг/ | шт. | 5 | 151.28 |  |  |  | 756.4
103 | ФЕР07-05-001-04 В ред. пр. № 253 Минрегиона РФ | Установка блоков стен подвалов массой: более 1,5 т | 100 шт. сборных конструкций | 0,03 3/100 | 10827.04 | 1164.31 | 7069.16 | 679.32 | 324.81 | 34.93 | 212.07 | 20.38 | 129.8 | 3.89 | 50.32 | 1.51
104 | ФССЦ-403-8013 Пр.Минрегиона №308 от 28.07.09 | Блоки бетонные стен подвалов сплошные (ГОСТ13579-78) ФБС24-5-6-Т /бетон В7,5 (М100), объем 0,679 м3, расход арматуры 2,36 кг/ | шт. | 3 | 393.82 |  |  |  | 1181.46
105 | ФЕР06-01-092-01 Пр.Минрегиона №339 от 13.07.11 | Установка каркасов и сеток: в стенах массой одного элемента до 20 кг | 1 т арматуры, закладных деталей | 0,01254 (6*1,54+3*1,1)/1000 | 6022.91 | 260.59 | 71.52 | 9.05 | 75.53 | 3.27 | 0.9 | 0.11 | 32.82 | 0.41 | 0.67 | 0.01
106 | ФЕР06-01-024-01 В ред. пр. № 253 Минрегиона РФ | Устройство стен подвалов и подпорных стен: бетонных (монолитный участок) | 100 м3 бетона, бутобетона и железобетона в деле | 0,0116 1,16/100 | 65709.93 | 3129.09 | 2055.05 | 277.07 | 762.24 | 36.3 | 23.84 | 3.21 | 358.02 | 4.15 | 20.6 | 0.24
107 | ФССЦ-401-0023 Пр.Минрегиона №308 от 28.07.09 | Бетон тяжелый, крупность заполнителя более 40 мм, класс В7,5 (М 100) | м3 | -1.183 | 560 |  |  |  | -662.48
108 | ФССЦ-401-0026 Пр.Минрегиона №308 от 28.07.09 | Бетон тяжелый, крупность заполнителя более 40 мм, класс В15 (М200) | м3 | 1.183 | 600 |  |  |  | 709.8
109 | ФЕР06-01-036-01 В ред. пр. № 253 Минрегиона РФ | Устройство засыпки фундаментных балок: песком | 100 м3 засыпки | 0.014 | 10647.4 | 1762.34 | 3075.2 | 440.45 | 149.06 | 24.67 | 43.05 | 6.17 | 196.47 | 2.75 | 38.2 | 0.53
110 | ФЕР08-01-003-07 В ред. пр. № 253 Минрегиона РФ | Гидроизоляция боковая обмазочная битумная в 2 слоя по выровненной поверхности бутовой кладки, кирпичу, бетону | 100 м2 изолируемой поверхности | 0.042 | 1176.02 | 201.61 | 75.93 |  | 49.39 | 8.47 | 3.19 |  | 21.2 | 0.89
Входная группа а4.
111 | ФЕР08-01-002-01 Пр.Минрегиона №339 от 13.07.11 | Устройство основания под фундаменты: песчаного | 1 м3 основания | 4.96 | 126.72 | 18.79 | 35.58 | 3.04 | 628.53 | 93.2 | 176.48 | 15.08 | 2.3 | 11.41 | 0.29 | 1.44
112 | ФССЦ-408-0141 Пр.Минрегиона №308 от 28.07.09 | Песок природный для строительных растворов средний | м3 | -5.952 | 59.99 |  |  |  | -357.06
113 | ФССЦ-408-0200 Пр.Минрегиона №308 от 28.07.09 | Смесь песчано-гравийная природная | м3 | 5.952 | 60 |  |  |  | 357.12
114 | ФЕР07-05-001-01 В ред. пр. № 253 Минрегиона РФ | Установка блоков стен подвалов массой: до 0,5 т | 100 шт. сборных конструкций | 0,25 25/100 | 3414.1 | 461.82 | 2082.52 | 236.66 | 853.53 | 115.46 | 520.63 | 59.17 | 52.84 | 13.21 | 17.53 | 4.38
115 | ФССЦ-403-8001 Пр.Минрегиона №308 от 28.07.09 | Блоки бетонные стен подвалов сплошные (ГОСТ13579-78) ФБС9-3-6-Т /бетон В7,5 (М100), объем 0,146 м3, расход арматуры 0,76 кг/ | шт. | 25 | 90.52 |  |  |  | 2263
116 | ФЕР07-05-001-02 В ред. пр. № 253 Минрегиона РФ | Установка блоков стен подвалов массой: до 1 т | 100 шт. сборных конструкций | 0,18 (14+4)/100 | 4858.79 | 648.07 | 2927.05 | 328.05 | 874.58 | 116.65 | 526.87 | 59.05 | 74.15 | 13.35 | 24.3 | 4.37
117 | ФССЦ-403-8011 Пр.Минрегиона №308 от 28.07.09 | Блоки бетонные стен подвалов сплошные (ГОСТ13579-78) ФБС24-3-6-Т /бетон В7,5 (М100), объем 0,406 м3, расход арматуры 0,97 кг/ | шт. | 14 | 243.6 |  |  |  | 3410.4
118 | ФССЦ-403-8003 Пр.Минрегиона №308 от 28.07.09 | Блоки бетонные стен подвалов сплошные (ГОСТ13579-78) ФБС9-5-6-Т /бетон В7,5 (М100), объем 0,244 м3, расход арматуры 0,76 кг/ | шт. | 4 | 151.28 |  |  |  | 605.12
119 | ФЕР07-05-001-04 В ред. пр. № 253 Минрегиона РФ | Установка блоков стен подвалов массой: более 1,5 т | 100 шт. сборных конструкций | 0,04 4/100 | 10827.04 | 1164.31 | 7069.16 | 679.32 | 433.08 | 46.57 | 282.77 | 27.17 | 129.8 | 5.19 | 50.32 | 2.01
120 | ФССЦ-403-8013 Пр.Минрегиона №308 от 28.07.09 | Блоки бетонные стен подвалов сплошные (ГОСТ13579-78) ФБС24-5-6-Т /бетон В7,5 (М100), объем 0,679 м3, расход арматуры 2,36 кг/ | шт. | 4 | 393.82 |  |  |  | 1575.28
121 | ФЕР06-01-092-01 Пр.Минрегиона №339 от 13.07.11 | Установка каркасов и сеток: в стенах массой одного элемента до 20 кг | 1 т арматуры, закладных деталей | 0,01694 (6*1,54+7*1,1)/1000 | 6022.91 | 260.59 | 71.52 | 9.05 | 102.03 | 4.41 | 1.21 | 0.15 | 32.82 | 0.56 | 0.67 | 0.01
122 | ФЕР06-01-024-01 В ред. пр. № 253 Минрегиона РФ | Устройство стен подвалов и подпорных стен: бетонных (монолитный участок) | 100 м3 бетона, бутобетона и железобетона в деле | 0,0064 0,64/100 | 65709.93 | 3129.09 | 2055.05 | 277.07 | 420.54 | 20.03 | 13.15 | 1.77 | 358.02 | 2.29 | 20.6 | 0.13
123 | ФССЦ-401-0023 Пр.Минрегиона №308 от 28.07.09 | Бетон тяжелый, крупность заполнителя более 40 мм, класс В7,5 (М 100) | м3 | -0.6528 | 560 |  |  |  | -365.57
124 | ФССЦ-401-0026 Пр.Минрегиона №308 от 28.07.09 | Бетон тяжелый, крупность заполнителя более 40 мм, класс В15 (М200) | м3 | 0.6528 | 600 |  |  |  | 391.68
125 | ФЕР06-01-036-01 В ред. пр. № 253 Минрегиона РФ | Устройство засыпки фундаментных балок: песком | 100 м3 засыпки | 0.014 | 10647.4 | 1762.34 | 3075.2 | 440.45 | 149.06 | 24.67 | 43.05 | 6.17 | 196.47 | 2.75 | 38.2 | 0.53
126 | ФЕР08-01-003-07 В ред. пр. № 253 Минрегиона РФ | Гидроизоляция боковая обмазочная битумная в 2 слоя по выровненной поверхности бутовой кладки, кирпичу, бетону | 100 м2 изолируемой поверхности | 0.16 | 1176.02 | 201.61 | 75.93 |  | 188.16 | 32.26 | 12.15 |  | 21.2 | 3.39
Входная группа а8.
127 | ФЕР08-01-002-01 Пр.Минрегиона №339 от 13.07.11 | Устройство основания под фундаменты: песчаного | 1 м3 основания | 4.96 | 126.72 | 18.79 | 35.58 | 3.04 | 628.53 | 93.2 | 176.48 | 15.08 | 2.3 | 11.41 | 0.29 | 1.44
128 | ФССЦ-408-0141 Пр.Минрегиона №308 от 28.07.09 | Песок природный для строительных растворов средний | м3 | -5.952 | 59.99 |  |  |  | -357.06
129 | ФССЦ-408-0200 Пр.Минрегиона №308 от 28.07.09 | Смесь песчано-гравийная природная | м3 | 5.952 | 60 |  |  |  | 357.12
130 | ФЕР07-05-001-01 В ред. пр. № 253 Минрегиона РФ | Установка блоков стен подвалов массой: до 0,5 т | 100 шт. сборных конструкций | 0,2 20/100 | 3414.1 | 461.82 | 2082.52 | 236.66 | 682.82 | 92.36 | 416.5 | 47.33 | 52.84 | 10.57 | 17.53 | 3.51
131 | ФССЦ-403-8001 Пр.Минрегиона №308 от 28.07.09 | Блоки бетонные стен подвалов сплошные (ГОСТ13579-78) ФБС9-3-6-Т /бетон В7,5 (М100), объем 0,146 м3, расход арматуры 0,76 кг/ | шт. | 20 | 90.52 |  |  |  | 1810.4
132 | ФЕР07-05-001-02 В ред. пр. № 253 Минрегиона РФ | Установка блоков стен подвалов массой: до 1 т | 100 шт. сборных конструкций | 0,17 (13+4)/100 | 4858.79 | 648.07 | 2927.05 | 328.05 | 825.99 | 110.17 | 497.6 | 55.77 | 74.15 | 12.61 | 24.3 | 4.13
133 | ФССЦ-403-8011 Пр.Минрегиона №308 от 28.07.09 | Блоки бетонные стен подвалов сплошные (ГОСТ13579-78) ФБС24-3-6-Т /бетон В7,5 (М100), объем 0,406 м3, расход арматуры 0,97 кг/ | шт. | 13 | 243.6 |  |  |  | 3166.8
134 | ФССЦ-403-8003 Пр.Минрегиона №308 от 28.07.09 | Блоки бетонные стен подвалов сплошные (ГОСТ13579-78) ФБС9-5-6-Т /бетон В7,5 (М100), объем 0,244 м3, расход арматуры 0,76 кг/ | шт. | 4 | 151.28 |  |  |  | 605.12
135 | ФЕР07-05-001-04 В ред. пр. № 253 Минрегиона РФ | Установка блоков стен подвалов массой: более 1,5 т | 100 шт. сборных конструкций | 0,03 3/100 | 10827.04 | 1164.31 | 7069.16 | 679.32 | 324.81 | 34.93 | 212.07 | 20.38 | 129.8 | 3.89 | 50.32 | 1.51
136 | ФССЦ-403-8013 Пр.Минрегиона №308 от 28.07.09 | Блоки бетонные стен подвалов сплошные (ГОСТ13579-78) ФБС24-5-6-Т /бетон В7,5 (М100), объем 0,679 м3, расход арматуры 2,36 кг/ | шт. | 3 | 393.82 |  |  |  | 1181.46
137 | ФЕР06-01-092-01 Пр.Минрегиона №339 от 13.07.11 | Установка каркасов и сеток: в стенах массой одного элемента до 20 кг | 1 т арматуры, закладных деталей | 0,01694 (6*1,54+7*1,1)/1000 | 6022.91 | 260.59 | 71.52 | 9.05 | 102.03 | 4.41 | 1.21 | 0.15 | 32.82 | 0.56 | 0.67 | 0.01
138 | ФЕР06-01-024-01 В ред. пр. № 253 Минрегиона РФ | Устройство стен подвалов и подпорных стен: бетонных (монолитный участок) | 100 м3 бетона, бутобетона и железобетона в деле | 0,017 1,7/100 | 65709.93 | 3129.09 | 2055.05 | 277.07 | 1117.07 | 53.19 | 34.94 | 4.71 | 358.02 | 6.09 | 20.6 | 0.35
139 | ФССЦ-401-0023 Пр.Минрегиона №308 от 28.07.09 | Бетон тяжелый, крупность заполнителя более 40 мм, класс В7,5 (М 100) | м3 | -1.734 | 560 |  |  |  | -971.04
140 | ФССЦ-401-0026 Пр.Минрегиона №308 от 28.07.09 | Бетон тяжелый, крупность заполнителя более 40 мм, класс В15 (М200) | м3 | 1.734 | 600 |  |  |  | 1040.4
141 | ФЕР06-01-036-01 В ред. пр. № 253 Минрегиона РФ | Устройство засыпки фундаментных балок: песком | 100 м3 засыпки | 0.014 | 10647.4 | 1762.34 | 3075.2 | 440.45 | 149.06 | 24.67 | 43.05 | 6.17 | 196.47 | 2.75 | 38.2 | 0.53
142 | ФЕР08-01-003-07 В ред. пр. № 253 Минрегиона РФ | Гидроизоляция боковая обмазочная битумная в 2 слоя по выровненной поверхности бутовой кладки, кирпичу, бетону | 100 м2 изолируемой поверхности | 0.16 | 1176.02 | 201.61 | 75.93 |  | 188.16 | 32.26 | 12.15 |  | 21.2 | 3.39
Раздел 3. Устройство крылец (И-0607-КЖ л.л.8; 15-18).
Крыльцо К1.
143 | ФЕР08-02-001-01 В ред. пр. № 253 Минрегиона РФ | Кладка стен кирпичных наружных: простых при высоте этажа до 4 м | 1 м3 кладки | 1.12 | 890.84 | 44.87 | 34.56 | 5.4 | 997.74 | 50.25 | 38.71 | 6.05 | 5.4 | 6.05 | 0.4 | 0.45
144 | ФЕР07-05-015-01 В ред. пр. № 253 Минрегиона РФ | Устройство лестниц по готовому основанию из отдельных ступеней: гладких | 100 м ступеней | 0,045 1,5*3/100 | 1331.98 | 1067.72 | 142.78 | 7.97 | 59.94 | 48.05 | 6.43 | 0.36 | 117.72 | 5.3 | 0.59 | 0.03
145 | ФССЦ-403-1259 Пр.Минрегиона №308 от 28.07.09 | Ступени лестничные основные (ЛС) с лицевыми бетонными поверхностями, не требующими дополнительной отделки из бетона В15 (М200) с расходом арматуры 20 кг/м3 (ГОСТ 8717.0-84*; ГОСТ 8717.1-84) | м3 | 0,24795 0,08265*3 | 1655.45 |  |  |  | 410.47
146 | ФЕР07-05-014-02 В ред. пр. № 253 Минрегиона РФ | Установка площадок массой: более 1 т | 100 шт. сборных конструкций | 0,01 1/100 | 9125.72 | 2620.06 | 6006.63 | 915.03 | 91.26 | 26.2 | 60.07 | 9.15 | 282.03 | 2.82 | 67.78 | 0.68
147 | ФССЦ-403-0519 Пр. Минрегиона №308 от 28.07.09 | Плита днища ПД 300.150.12-3 /бетон В15 (М200), объем 0,53 м3, расход ар-ры 18,6 кг / (серия 3.006.1-8) | шт. | 1 | 763.94 |  |  |  | 763.94
148 | ФЕР09-03-040-01 В ред. пр. № 253 Минрегиона РФ | Монтаж ограждений КОЭФ. К ПОЗИЦИИ: 2.Прил.9.3 Монтаж конструктивных элементов по железобетонным и каменным опорам ОЗП=1,1; ТЗ=1,1 | 1 т конструкций | 0,08601 (17,28+20,31*3+2*0,6+6*1,1)/1000 | 1155.05 | 918.95 | 64.69 | 1.62 | 99.35 | 79.04 | 5.56 | 0.14 | 103.72 | 8.92 | 0.12 | 0.01
149 | ФССЦ-201-0650 Пр. Минрегиона №308 от 28.07.09 | Ограждения лестничных проемов, лестничные марши, пожарные лестницы | т | 0.08601 | 7571 |  |  |  | 651.18
Крыльцо К2 (2шт.)
150 | ФЕР08-02-001-01 В ред. пр. № 253 Минрегиона РФ | Кладка стен кирпичных наружных: простых при высоте этажа до 4 м | 1 м3 кладки | 2,18 1,09*2 | 890.84 | 44.87 | 34.56 | 5.4 | 1942.03 | 97.82 | 75.34 | 11.77 | 5.4 | 11.77 | 0.4 | 0.87
151 | ФЕР07-05-015-01 В ред. пр. № 253 Минрегиона РФ | Устройство лестниц по готовому основанию из отдельных ступеней: гладких | 100 м ступеней | 0,06 1,5*2*2/100 | 1331.98 | 1067.72 | 142.78 | 7.97 | 79.92 | 64.06 | 8.57 | 0.48 | 117.72 | 7.06 | 0.59 | 0.04
152 | ФССЦ-403-1259 Пр.Минрегиона №308 от 28.07.09 | Ступени лестничные основные (ЛС) с лицевыми бетонными поверхностями, не требующими дополнительной отделки из бетона В15 (М200) с расходом арматуры 20 кг/м3 (ГОСТ 8717.0-84*; ГОСТ 8717.1-84) | м3 | 0,3306 0,08265*2*2 | 1655.45 |  |  |  | 547.29
153 | ФЕР07-05-014-02 В ред. пр. № 253 Минрегиона РФ | Установка площадок массой: более 1 т | 100 шт. сборных конструкций | 0,01 1/100 | 9125.72 | 2620.06 | 6006.63 | 915.03 | 91.26 | 26.2 | 60.07 | 9.15 | 282.03 | 2.82 | 67.78 | 0.68
154 | ФССЦ-403-0519 Пр. Минрегиона №308 от 28.07.09 | Плита днища ПД 300.150.12-3 /бетон В15 (М200), объем 0,53 м3, расход ар-ры 18,6 кг / (серия 3.006.1-8) | шт. | 1 | 763.94 |  |  |  | 763.94
155 | ФЕР09-03-040-01 В ред. пр. № 253 Минрегиона РФ | Монтаж ограждений КОЭФ. К ПОЗИЦИИ: 2.Прил.9.3 Монтаж конструктивных элементов по железобетонным и каменным опорам ОЗП=1,1; ТЗ=1,1 | 1 т конструкций | 0,08601 (17,28+20,31*3+2*0,6+6*1,1)/1000 | 1155.05 | 918.95 | 64.69 | 1.62 | 99.35 | 79.04 | 5.56 | 0.14 | 103.72 | 8.92 | 0.12 | 0.01
156 | ФССЦ-201-0650 Пр. Минрегиона №308 от 28.07.09 | Ограждения лестничных проемов, лестничные марши, пожарные лестницы | т | 0.08601 | 7571 |  |  |  | 651.18
Крыльцо К3 (2шт.)
157 | ФЕР08-02-001-01 В ред. пр. № 253 Минрегиона РФ | Кладка стен кирпичных наружных: простых при высоте этажа до 4 м | 1 м3 кладки | 2,84 1,42*2 | 890.84 | 44.87 | 34.56 | 5.4 | 2529.99 | 127.43 | 98.15 | 15.34 | 5.4 | 15.34 | 0.4 | 1.14
158 | ФЕР07-05-015-01 В ред. пр. № 253 Минрегиона РФ | Устройство лестниц по готовому основанию из отдельных ступеней: гладких | 100 м ступеней | 0,075 1,5*5/100 | 1331.98 | 1067.72 | 142.78 | 7.97 | 99.9 | 80.08 | 10.71 | 0.6 | 117.72 | 8.83 | 0.59 | 0.04
159 | ФССЦ-403-1259 Пр.Минрегиона №308 от 28.07.09 | Ступени лестничные основные (ЛС) с лицевыми бетонными поверхностями, не требующими дополнительной отделки из бетона В15 (М200) с расходом арматуры 20 кг/м3 (ГОСТ 8717.0-84*; ГОСТ 8717.1-84) | м3 | 0,41325 0,08265*5 | 1655.45 |  |  |  | 684.11
160 | ФЕР07-05-014-02 В ред. пр. № 253 Минрегиона РФ | Установка площадок массой: более 1 т | 100 шт. сборных конструкций | 0,01 1/100 | 9125.72 | 2620.06 | 6006.63 | 915.03 | 91.26 | 26.2 | 60.07 | 9.15 | 282.03 | 2.82 | 67.78 | 0.68
161 | ФССЦ-403-0519 Пр. Минрегиона №308 от 28.07.09 | Плита днища ПД 300.150.12-3 /бетон В15 (М200), объем 0,53 м3, расход ар-ры 18,6 кг / (серия 3.006.1-8) | шт. | 1 | 763.94 |  |  |  | 763.94
162 | ФЕР09-03-040-01 В ред. пр. № 253 Минрегиона РФ | Монтаж ограждений ОГ1; ОГ2 КОЭФ. К ПОЗИЦИИ: 2.Прил.9.3 Монтаж конструктивных элементов по железобетонным и каменным опорам ОЗП=1,1; ТЗ=1,1 | 1 т конструкций | 0,09093 (22,2+20,31*3+2*0,6+6*1,1)/1000 | 1155.05 | 918.95 | 64.69 | 1.62 | 105.03 | 83.56 | 5.88 | 0.15 | 103.72 | 9.43 | 0.12 | 0.01
163 | ФССЦ-201-0650 Пр. Минрегиона №308 от 28.07.09 | Ограждения лестничных проемов, лестничные марши, пожарные лестницы | т | 0.09093 | 7571 |  |  |  | 688.43
Крыльцо К4.
164 | ФЕР01-02-057-02 В ред. пр. № 253 Минрегиона РФ | Разработка грунта вручную в траншеях глубиной до 2 м без креплений с откосами, группа грунтов: 2 | 100 м3 грунта | 0,02154 (3,59*2*0,3)/100 | 1201.2 | 1201.2 |  |  | 25.87 | 25.87 |  |  | 154 | 3.32
165 | ФЕР01-02-060-01 В ред. пр. № 253 Минрегиона РФ | Погрузка вручную неуплотненного грунта из штабелей и отвалов в транспортные средства, группа грунтов: 1 | 100 м3 | 0,02154 (3,59*2*0,3)/100 | 401.7 | 401.7 |  |  | 8.65 | 8.65 |  |  | 53.56 | 1.15
166 | ФССЦпг03-21-01-020 Пр.Минрегиона №354 от 20.07.11 | Перевозка грузов автомобилями-самосвалами грузоподъемностью 10 т, работающих вне карьера, на расстояние: до 20 км I класс груза | 1 т груза | 3,7695 (3,59*2*0,3)*1,75 | 15.35 |  | 15.35 |  | 57.86 |  | 57.86
167 | ФЕР08-01-002-01 Пр.Минрегиона №339 от 13.07.11 | Устройство основания под фундаменты: песчаного | 1 м3 основания | 0,02154 (3,59*2*0,3)/100 | 126.72 | 18.79 | 35.58 | 3.04 | 2.73 | 0.4 | 0.77 | 0.07 | 2.3 | 0.05 | 0.29 | 0.01
168 | ФССЦ-408-0141 Пр.Минрегиона №308 от 28.07.09 | Песок природный для строительных растворов средний | м3 | -0.02585 | 59.99 |  |  |  | -1.55
169 | ФССЦ-408-0200 Пр. Минрегиона №308 от 28.07.09 | Смесь песчано-гравийная природная | м3 | 2,5848 (3,59*2*0,3)*1,2 | 60 |  |  |  | 155.09
170 | ФЕР07-05-014-02 В ред. пр. № 253 Минрегиона РФ | Установка площадок массой: более 1 т | 100 шт. сборных конструкций | 0,01 1/100 | 9125.72 | 2620.06 | 6006.63 | 915.03 | 91.26 | 26.2 | 60.07 | 9.15 | 282.03 | 2.82 | 67.78 | 0.68
171 | ФССЦ-403-0519 Пр. Минрегиона №308 от 28.07.09 | Плита днища ПД 300.150.12-3 /бетон В15 (М200), объем 0,53 м3, расход ар-ры 18,6 кг / (серия 3.006.1-8) | шт. | 1 | 763.94 |  |  |  | 763.94
Раздел 4. Устройство лестниц (И-0607-КЖ л.л.19-22).
Лестница ЛМ1 (2шт.)
172 | ФЕР01-02-057-02 В ред. пр. № 253 Минрегиона РФ | Разработка грунта вручную в траншеях глубиной до 2 м без креплений с откосами, группа грунтов: 2 | 100 м3 грунта | 0,00225 (0,5*1,5*0,15*2)/100 | 1201.2 | 1201.2 |  |  | 2.7 | 2.7 |  |  | 154 | 0.35
173 | ФЕР01-02-060-01 В ред. пр. № 253 Минрегиона РФ | Погрузка вручную неуплотненного грунта из штабелей и отвалов в транспортные средства, группа грунтов: 1 | 100 м3 | 0,00225 (0,5*1,5*0,15*2)/100 | 401.7 | 401.7 |  |  | 0.9 | 0.9 |  |  | 53.56 | 0.12
174 | ФССЦпг03-21-01-020 Пр.Минрегиона №354 от 20.07.11 | Перевозка грузов автомобилями-самосвалами грузоподъемностью 10 т, работающих вне карьера, на расстояние: до 20 км I класс груза | 1 т груза | 0,39375 (0,5*1,5*0,15*2)*1,75 | 15.35 |  | 15.35 |  | 6.04 |  | 6.04
175 | ФЕР06-01-001-01 В ред. пр. № 253 Минрегиона РФ | Устройство бетонной подготовки | 100 м3 бетона, бутобетона и железобетона в деле | 0,00225 (0,5*1,5*0,15)*2/100 | 58585.02 | 1404 | 1590.53 | 243 | 131.82 | 3.16 | 3.58 | 0.55 | 180 | 0.41 | 18 | 0.04
176 | ФЕР08-02-001-01 В ред. пр. № 253 Минрегиона РФ | Кладка стен кирпичных наружных: простых при высоте этажа до 4 м | 1 м3 кладки | 17 8,5*2 | 890.84 | 44.87 | 34.56 | 5.4 | 15144.28 | 762.79 | 587.52 | 91.8 | 5.4 | 91.8 | 0.4 | 6.8
177 | ФЕР08-02-007-01 В ред. пр. № 253 Минрегиона РФ | Армирование кладки стен и других конструкций | 1 т металлических изделий | 0,0612 30,6*2/1000 | 7752.91 | 506.02 | 46.89 | 3.11 | 474.48 | 30.97 | 2.87 | 0.19 | 63.73 | 3.9 | 0.23 | 0.01
178 | ФЕР46-03-008-02 В ред. пр. № 253 Минрегиона РФ | Устройство ниш в кирпичных стенах глубиной: до 25 см | 10 м2 ниш | 0,05 0,25*0,25*4*2/10 | 1462.79 | 434.15 | 1028.64 | 100.4 | 73.14 | 21.71 | 51.43 | 5.02 | 48.4 | 2.42 | 9.98 | 0.5
179 | ФЕР09-03-029-01 В ред. пр. № 253 Минрегиона РФ | Монтаж лестниц прямолинейных и криволинейных, пожарных с ограждением КОЭФ. К ПОЗИЦИИ: 2.Прил.9.3 Монтаж конструктивных элементов по железобетонным и каменным опорам ОЗП=1,1; ТЗ=1,1 | 1 т конструкций | 1,5176 (412,5+269,1+2*6,8+2*7,2+8*0,3+8*2,9+4*1,1+8*2,4)*2/1000 | 1115.1 | 334.71 | 691.89 | 76.25 | 1692.28 | 507.96 | 1050.01 | 115.72 | 35.61 | 54.04 | 5.64 | 8.56
180 | ФЕР09-03-030-01 В ред. пр. № 253 Минрегиона РФ | Монтаж площадок с настилом и ограждением из листовой, рифленой, просечной и круглой стали | 1 т конструкций | 0,8944 ((83,9+169,5+4*27+2*2,4)+(2*18,6+24,3+19,5))*2/1000 | 1085.15 | 359.21 | 637.44 | 63.91 | 970.56 | 321.28 | 570.13 | 57.16 | 39.13 | 35 | 4.72 | 4.22
181 | ФССЦ-201-0650 Пр. Минрегиона №308 от 28.07.09 | Ограждения лестничных проемов, лестничные марши, пожарные лестницы | т | 2,412 1,5176+0,8944 | 7571 |  |  |  | 18261.25
182 | ФЕР13-03-002-04 В ред. пр. № 253 Минрегиона РФ | Огрунтовка металлических поверхностей за один раз: грунтовкой ГФ-021 | 100 м2 окрашиваемой поверхности | 0,7236 (1,5176+0,8944)*30/100 | 268.7 | 56.55 | 9.43 | 0.1 | 194.43 | 40.92 | 6.82 | 0.07 | 5.31 | 3.84 | 0.01 | 0.01
183 | ФЕР13-03-004-05 В ред. пр. № 253 Минрегиона РФ Прим. | Окраска металлических огрунтованных поверхностей: эмалью ХВ-16 КОЭФ. К ПОЗИЦИИ: В 3 слоя ПЗ=3 (ОЗП=3; ЭМ=3 к расх.; ЗПМ=3; МАТ=3 к расх.; ТЗ=3; ТЗМ=3) | 100 м2 окрашиваемой поверхности | 0,7236 (1,5176+0,8944)*30/100 | 1934.67 | 67.2 | 21.27 | 0.3 | 1399.93 | 48.63 | 15.39 | 0.22 | 7.41 | 5.36 | 0.03 | 0.02
184 | ФЕР12-01-009-02 В ред. пр. № 253 Минрегиона РФ | Устройство желобов: подвесных | 100 м желобов | 0,03 1,5*2/100 | 6746.91 | 267.93 | 22.95 | 2.16 | 202.41 | 8.04 | 0.69 | 0.06 | 31.41 | 0.94 | 0.16
185 | ФЕР12-01-010-01 В ред. пр. № 253 Минрегиона РФ | Устройство мелких покрытий (брандмауэры, парапеты, свесы и т.п.) из листовой оцинкованной стали | 100 м2 покрытия | 0,01 (1,25*0,4)*2/100 | 9875.72 | 961.76 | 23.38 | 2.7 | 98.76 | 9.62 | 0.23 | 0.03 | 112.75 | 1.13 | 0.2
Лестница ЛМ2 (2шт.)
186 | ФЕР01-02-057-02 В ред. пр. № 253 Минрегиона РФ | Разработка грунта вручную в траншеях глубиной до 2 м без креплений с откосами, группа грунтов: 2 | 100 м3 грунта | 0,00225 (0,5*1,5*0,15*2)/100 | 1201.2 | 1201.2 |  |  | 2.7 | 2.7 |  |  | 154 | 0.35
187 | ФЕР01-02-060-01 В ред. пр. № 253 Минрегиона РФ | Погрузка вручную неуплотненного грунта из штабелей и отвалов в транспортные средства, группа грунтов: 1 | 100 м3 | 0,00225 (0,5*1,5*0,15*2)/100 | 401.7 | 401.7 |  |  | 0.9 | 0.9 |  |  | 53.56 | 0.12
188 | ФССЦпг03-21-01-020 Пр.Минрегиона №354 от 20.07.11 | Перевозка грузов автомобилями-самосвалами грузоподъемностью 10 т, работающих вне карьера, на расстояние: до 20 км I класс груза | 1 т груза | 0,39375 (0,5*1,5*0,15*2)*1,75 | 15.35 |  | 15.35 |  | 6.04 |  | 6.04
189 | ФЕР06-01-001-01 В ред. пр. № 253 Минрегиона РФ | Устройство бетонной подготовки | 100 м3 бетона, бутобетона и железобетона в деле | 0,00225 (0,5*1,5*0,15)*2/100 | 58585.02 | 1404 | 1590.53 | 243 | 131.82 | 3.16 | 3.58 | 0.55 | 180 | 0.41 | 18 | 0.04
190 | ФЕР08-02-001-01 В ред. пр. № 253 Минрегиона РФ | Кладка стен кирпичных наружных: простых при высоте этажа до 4 м | 1 м3 кладки | 17 8,5*2 | 890.84 | 44.87 | 34.56 | 5.4 | 15144.28 | 762.79 | 587.52 | 91.8 | 5.4 | 91.8 | 0.4 | 6.8
191 | ФЕР08-02-007-01 В ред. пр. № 253 Минрегиона РФ | Армирование кладки стен и других конструкций | 1 т металлических изделий | 0,0612 30,6*2/1000 | 7752.91 | 506.02 | 46.89 | 3.11 | 474.48 | 30.97 | 2.87 | 0.19 | 63.73 | 3.9 | 0.23 | 0.01
192 | ФЕР46-03-008-02 В ред. пр. № 253 Минрегиона РФ | Устройство ниш в кирпичных стенах глубиной: до 25 см | 10 м2 ниш | 0,05 0,25*0,25*4*2/10 | 1462.79 | 434.15 | 1028.64 | 100.4 | 73.14 | 21.71 | 51.43 | 5.02 | 48.4 | 2.42 | 9.98 | 0.5
193 | ФЕР09-03-029-01 В ред. пр. № 253 Минрегиона РФ | Монтаж лестниц прямолинейных и криволинейных, пожарных с ограждением КОЭФ. К ПОЗИЦИИ: 2.Прил.9.3 Монтаж конструктивных элементов по железобетонным и каменным опорам ОЗП=1,1; ТЗ=1,1 | 1 т конструкций | 1,6508 (479,1+269,1+2*6,8+2*7,2+8*0,3+8*2,9+4*1,1+8*2,4)*2/1000 | 1115.1 | 334.71 | 691.89 | 76.25 | 1840.81 | 552.54 | 1142.17 | 125.87 | 35.61 | 58.79 | 5.64 | 9.31
194 | ФЕР09-03-030-01 В ред. пр. № 253 Минрегиона РФ | Монтаж площадок с настилом и ограждением из листовой, рифленой, просечной и круглой стали | 1 т конструкций | 0,8944 ((83,9+169,5+4*27+2*2,4)+(2*18,6+1*24,3+1*19,5))*2/1000 | 1085.15 | 359.21 | 637.44 | 63.91 | 970.56 | 321.28 | 570.13 | 57.16 | 39.13 | 35 | 4.72 | 4.22
195 | ФССЦ-201-0650 Пр. Минрегиона №308 от 28.07.09 | Ограждения лестничных проемов, лестничные марши, пожарные лестницы | т | 2,5452 1,6508+0,8944 | 7571 |  |  |  | 19269.71
196 | ФЕР13-03-002-04 В ред. пр. № 253 Минрегиона РФ | Огрунтовка металлических поверхностей за один раз: грунтовкой ГФ-021 | 100 м2 окрашиваемой поверхности | 0,76356 (1,6508+0,8944)*30/100 | 268.7 | 56.55 | 9.43 | 0.1 | 205.17 | 43.18 | 7.2 | 0.08 | 5.31 | 4.05 | 0.01 | 0.01
197 | ФЕР13-03-004-05 В ред. пр. № 253 Минрегиона РФ Прим. | Окраска металлических огрунтованных поверхностей: эмалью ХВ-16 КОЭФ. К ПОЗИЦИИ: В 3 слоя ПЗ=3 (ОЗП=3; ЭМ=3 к расх.; ЗПМ=3; МАТ=3 к расх.; ТЗ=3; ТЗМ=3) | 100 м2 окрашиваемой поверхности | 0,76356 (1,6508+0,8944)*30/100 | 1934.67 | 67.2 | 21.27 | 0.3 | 1477.24 | 51.31 | 16.24 | 0.23 | 7.41 | 5.66 | 0.03 | 0.02
198 | ФЕР12-01-009-02 В ред. пр. № 253 Минрегиона РФ | Устройство желобов: подвесных | 100 м желобов | 0,03 1,5*2/100 | 6746.91 | 267.93 | 22.95 | 2.16 | 202.41 | 8.04 | 0.69 | 0.06 | 31.41 | 0.94 | 0.16
199 | ФЕР12-01-010-01 В ред. пр. № 253 Минрегиона РФ | Устройство мелких покрытий (брандмауэры, парапеты, свесы и т.п.) из листовой оцинкованной стали | 100 м2 покрытия | 0,01 (1,25*0,4)*2/100 | 9875.72 | 961.76 | 23.38 | 2.7 | 98.76 | 9.62 | 0.23 | 0.03 | 112.75 | 1.13 | 0.2
Лестница ЛМ3.
200 | ФЕР01-02-057-02 В ред. пр. № 253 Минрегиона РФ | Разработка грунта вручную в траншеях глубиной до 2 м без креплений с откосами, группа грунтов: 2 | 100 м3 грунта | 0,001125 (0,5*1,5*0,15)/100 | 1201.2 | 1201.2 |  |  | 1.35 | 1.35 |  |  | 154 | 0.17
201 | ФЕР01-02-060-01 В ред. пр. № 253 Минрегиона РФ | Погрузка вручную неуплотненного грунта из штабелей и отвалов в транспортные средства, группа грунтов: 1 | 100 м3 | 0,001125 (0,5*1,5*0,15)/100 | 401.7 | 401.7 |  |  | 0.45 | 0.45 |  |  | 53.56 | 0.06
202 | ФССЦпг03-21-01-020 Пр.Минрегиона №354 от 20.07.11 | Перевозка грузов автомобилями-самосвалами грузоподъемностью 10 т, работающих вне карьера, на расстояние: до 20 км I класс груза | 1 т груза | 0,196875 (0,5*1,5*0,15)*1,75 | 15.35 |  | 15.35 |  | 3.02 |  | 3.02
203 | ФЕР06-01-001-01 В ред. пр. № 253 Минрегиона РФ | Устройство бетонной подготовки | 100 м3 бетона, бутобетона и железобетона в деле | 0,001125 (0,5*1,5*0,15)/100 | 58585.02 | 1404 | 1590.53 | 243 | 65.91 | 1.58 | 1.79 | 0.27 | 180 | 0.2 | 18 | 0.02
204 | ФЕР08-02-001-01 В ред. пр. № 253 Минрегиона РФ | Кладка стен кирпичных наружных: простых при высоте этажа до 4 м | 1 м3 кладки | 8.5 | 890.84 | 44.87 | 34.56 | 5.4 | 7572.14 | 381.4 | 293.76 | 45.9 | 5.4 | 45.9 | 0.4 | 3.4
205 | ФЕР08-02-007-01 В ред. пр. № 253 Минрегиона РФ | Армирование кладки стен и других конструкций | 1 т металлических изделий | 0,0306 30,6/1000 | 7752.91 | 506.02 | 46.89 | 3.11 | 237.24 | 15.48 | 1.43 | 0.1 | 63.73 | 1.95 | 0.23 | 0.01
206 | ФЕР09-03-029-01 В ред. пр. № 253 Минрегиона РФ | Монтаж лестниц прямолинейных и криволинейных, пожарных с ограждением | 1 т конструкций | 0,8254 (479,1+269,1+2*6,8+2*7,2+8*0,3+8*2,9+4*1,1+8*2,4)/1000 | 1084.67 | 304.28 | 691.89 | 76.25 | 895.29 | 251.15 | 571.09 | 62.94 | 32.37 | 26.72 | 5.64 | 4.66
207 | ФЕР09-03-030-01 В ред. пр. № 253 Минрегиона РФ | Монтаж площадок с настилом и ограждением из листовой, рифленой, просечной и круглой стали | 1 т конструкций | 0,4871 ((83,9+209,4+4*27+2*2,4)+(2*18,6+1*24,3+1*19,5))/1000 | 1085.15 | 359.21 | 637.44 | 63.91 | 528.58 | 174.97 | 310.5 | 31.13 | 39.13 | 19.06 | 4.72 | 2.3
208 | ФССЦ-201-0650 Пр. Минрегиона №308 от 28.07.09 | Ограждения лестничных проемов, лестничные марши, пожарные лестницы | т | 1,3125 0,8254+0,4871 | 7571 |  |  |  | 9936.94
209 | ФЕР13-03-002-04 В ред. пр. № 253 Минрегиона РФ | Огрунтовка металлических поверхностей за один раз: грунтовкой ГФ-021 | 100 м2 окрашиваемой поверхности | 0,39375 (0,8254+0,4871)*30/100 | 268.7 | 56.55 | 9.43 | 0.1 | 105.8 | 22.27 | 3.71 | 0.04 | 5.31 | 2.09 | 0.01
210 | ФЕР13-03-004-05 В ред. пр. № 253 Минрегиона РФ Прим. | Окраска металлических огрунтованных поверхностей: эмалью ХВ-16 КОЭФ. К ПОЗИЦИИ: В 3 слоя ПЗ=3 (ОЗП=3; ЭМ=3 к расх.; ЗПМ=3; МАТ=3 к расх.; ТЗ=3; ТЗМ=3) | 100 м2 окрашиваемой поверхности | 0,39375 (0,8254+0,4871)*30/100 | 1934.67 | 67.2 | 21.27 | 0.3 | 761.78 | 26.46 | 8.38 | 0.12 | 7.41 | 2.92 | 0.03 | 0.01
211 | ФЕР12-01-009-02 В ред. пр. № 253 Минрегиона РФ | Устройство желобов: подвесных | 100 м желобов | 0,015 1,5/100 | 6746.91 | 267.93 | 22.95 | 2.16 | 101.2 | 4.02 | 0.34 | 0.03 | 31.41 | 0.47 | 0.16
212 | ФЕР12-01-010-01 В ред. пр. № 253 Минрегиона РФ | Устройство мелких покрытий (брандмауэры, парапеты, свесы и т.п.) из листовой оцинкованной стали | 100 м2 покрытия | 0,005 (1,25*0,4)/100 | 9875.72 | 961.76 | 23.38 | 2.7 | 49.38 | 4.81 | 0.12 | 0.01 | 112.75 | 0.56 | 0.2
Лестница ЛМ4.
213 | ФЕР01-02-057-02 В ред. пр. № 253 Минрегиона РФ | Разработка грунта вручную в траншеях глубиной до 2 м без креплений с откосами, группа грунтов: 2 | 100 м3 грунта | 0,001125 (0,5*1,5*0,15)/100 | 1201.2 | 1201.2 |  |  | 1.35 | 1.35 |  |  | 154 | 0.17
214 | ФЕР01-02-060-01 В ред. пр. № 253 Минрегиона РФ | Погрузка вручную неуплотненного грунта из штабелей и отвалов в транспортные средства, группа грунтов: 1 | 100 м3 | 0,001125 (0,5*1,5*0,15)/100 | 401.7 | 401.7 |  |  | 0.45 | 0.45 |  |  | 53.56 | 0.06
215 | ФССЦпг03-21-01-020 Пр.Минрегиона №354 от 20.07.11 | Перевозка грузов автомобилями-самосвалами грузоподъемностью 10 т, работающих вне карьера, на расстояние: до 20 км I класс груза | 1 т груза | 0,196875 (0,5*1,5*0,15)*1,75 | 15.35 |  | 15.35 |  | 3.02 |  | 3.02
216 | ФЕР06-01-001-01 В ред. пр. № 253 Минрегиона РФ | Устройство бетонной подготовки | 100 м3 бетона, бутобетона и железобетона в деле | 0,001125 (0,5*1,5*0,15)/100 | 58585.02 | 1404 | 1590.53 | 243 | 65.91 | 1.58 | 1.79 | 0.27 | 180 | 0.2 | 18 | 0.02
217 | ФЕР08-02-001-01 В ред. пр. № 253 Минрегиона РФ | Кладка стен кирпичных наружных: простых при высоте этажа до 4 м | 1 м3 кладки | 8.5 | 890.84 | 44.87 | 34.56 | 5.4 | 7572.14 | 381.4 | 293.76 | 45.9 | 5.4 | 45.9 | 0.4 | 3.4
218 | ФЕР08-02-007-01 В ред. пр. № 253 Минрегиона РФ | Армирование кладки стен и других конструкций | 1 т металлических изделий | 0,0306 30,6/1000 | 7752.91 | 506.02 | 46.89 | 3.11 | 237.24 | 15.48 | 1.43 | 0.1 | 63.73 | 1.95 | 0.23 | 0.01
219 | ФЕР09-03-029-01 В ред. пр. № 253 Минрегиона РФ | Монтаж лестниц прямолинейных и криволинейных, пожарных с ограждением | 1 т конструкций | 0,7311 (384,8+269,1+2*6,8+2*7,2+8*0,3+8*2,9+4*1,1+8*2,4)/1000 | 1084.67 | 304.28 | 691.89 | 76.25 | 793 | 222.46 | 505.84 | 55.75 | 32.37 | 23.67 | 5.64 | 4.12
220 | ФЕР09-03-030-01 В ред. пр. № 253 Минрегиона РФ | Монтаж площадок с настилом и ограждением из листовой, рифленой, просечной и круглой стали | 1 т конструкций | 0,4472 ((83,9+169,5+4*27+2*2,4)+(2*18,6+24,3+19,5))/1000 | 1085.15 | 359.21 | 637.44 | 63.91 | 485.28 | 160.64 | 285.06 | 28.58 | 39.13 | 17.5 | 4.72 | 2.11
221 | ФССЦ-201-0650 Пр. Минрегиона №308 от 28.07.09 | Ограждения лестничных проемов, лестничные марши, пожарные лестницы | т | 1,1783 0,7311+0,4472 | 7571 |  |  |  | 8920.91
222 | ФЕР13-03-002-04 В ред. пр. № 253 Минрегиона РФ | Огрунтовка металлических поверхностей за один раз: грунтовкой ГФ-021 | 100 м2 окрашиваемой поверхности | 0,35349 (0,7311+0,4472)*30/100 | 268.7 | 56.55 | 9.43 | 0.1 | 94.98 | 19.99 | 3.33 | 0.04 | 5.31 | 1.88 | 0.01
223 | ФЕР13-03-004-05 В ред. пр. № 253 Минрегиона РФ | Окраска металлических огрунтованных поверхностей: эмалью ХВ-16 КОЭФ. К ПОЗИЦИИ: В 3 слоя ПЗ=3 (ОЗП=3; ЭМ=3 к расх.; ЗПМ=3; МАТ=3 к расх.; ТЗ=3; ТЗМ=3) | 100 м2 окрашиваемой поверхности | 0,35349 (0,7311+0,4472)*30/100 | 1934.67 | 67.2 | 21.27 | 0.3 | 683.89 | 23.75 | 7.52 | 0.11 | 7.41 | 2.62 | 0.03 | 0.01
224 | ФЕР12-01-009-02 В ред. пр. № 253 Минрегиона РФ | Устройство желобов: подвесных | 100 м желобов | 0,015 1,5/100 | 6746.91 | 267.93 | 22.95 | 2.16 | 101.2 | 4.02 | 0.34 | 0.03 | 31.41 | 0.47 | 0.16
225 | ФЕР12-01-010-01 В ред. пр. № 253 Минрегиона РФ | Устройство мелких покрытий (брандмауэры, парапеты, свесы и т.п.) из листовой оцинкованной стали | 100 м2 покрытия | 0,005 (1,25*0,4)/100 | 9875.72 | 961.76 | 23.38 | 2.7 | 49.38 | 4.81 | 0.12 | 0.01 | 112.75 | 0.56 | 0.2
Раздел 5. Помещения уборочного инвентаря крылец а1; а2; а4; а8; а10; а11 (И- 607-АР л.л.1-9).
226 | ФЕР07-05-007-10 В ред. пр. № 253 Минрегиона РФ | Укладка перемычек массой до 0,3 т | 100 шт. сборных конструкций | 0,24 (12+12)/100 | 1068.37 | 153.91 | 784.51 | 122.58 | 256.41 | 36.94 | 188.28 | 29.42 | 17.61 | 4.23 | 9.08 | 2.18
227 | ФССЦ-403-0447 Пр.Минрегиона №629 от 29.12.11 | Перемычка брусковая 2ПБ-13-1-П /бетон В15 (М200), объем 0,022 м3, расход арматуры 0,57 кг/ (серия 1.038.1-1 вып. 1) | шт. | 12 | 28.58 |  |  |  | 342.96
228 | ФССЦ-403-0459 Пр.Минрегиона №629 от 29.12.11 | Перемычка брусковая 3ПБ-21-8-П /бетон В15 (М200), объем 0,055 м3, расход арматуры 1,73 кг/ (серия 1.038.1-1 вып. 1) | шт. | 12 | 73.05 |  |  |  | 876.6
229 | ФЕР10-01-039-01 Пр.Минрегиона №339 от 13.07.11 | Установка блоков в наружных и внутренних дверных проемах: в каменных стенах, площадь проема до 3 м2 | 100 м2 проемов | 0,0882 2,1*0,7*6/100 | 25573.82 | 957.29 | 1250.29 | 153.23 | 2255.61 | 84.43 | 110.28 | 13.51 | 104.28 | 9.2 | 11.35 | 1
230 | ФЕР15-04-025-04 Пр.Минрегиона №339 от 13.07.11 | Улучшенная окраска масляными составами по дереву: заполнений дверных проемов | 100 м2 окрашиваемой поверхности | 0,21168 2,1*0,7*6*2,4/100 | 1530.35 | 841.06 | 8.16 | 0.12 | 323.94 | 178.04 | 1.73 | 0.03 | 92.73 | 19.63 | 0.01
231 | ФССЦ-101-0953 Пр.Минрегиона №308 от 28.07.09 | Ручка-скоба из алюминиевого сплава анодированная | шт. | 12 6*2 | 20.24 |  |  |  | 242.88
232 | ФССЦ-101-0950 Пр.Минрегиона №308 от 28.07.09 | Замок врезной оцинкованный с цилиндровым механизмом | компл. | 6 | 75.7 |  |  |  | 454.2
233 | ФЕР15-02-016-03 В ред. пр. № 253 Минрегиона РФ | Штукатурка поверхностей внутри здания цементно-известковым или цементным раствором по камню и бетону: улучшенная стен | 100 м2 оштукатуриваемой поверхности | 6,66 111*6/100 | 2046.91 | 806.9 | 109.64 | 64.6 | 13632.42 | 5373.95 | 730.2 | 430.24 | 85.84 | 571.69 | 6.29 | 41.89
234 | ФЕР15-04-005-04 Пр.Минрегиона №339 от 13.07.11 | Окраска поливинилацетатными водоэмульсионными составами улучшенная: по штукатурке потолков | 100 м2 окрашиваемой поверхности | 0,252 4,2*6/100 | 1863.72 | 483.48 | 14.57 | 0.23 | 469.66 | 121.84 | 3.67 | 0.06 | 53.9 | 13.58 | 0.02 | 0.01
235 | ФЕР15-04-005-03 Пр.Минрегиона №339 от 13.07.11 | Окраска поливинилацетатными водоэмульсионными составами улучшенная: по штукатурке стен | 100 м2 окрашиваемой поверхности | 6,66 111*6/100 | 1654.12 | 384.81 | 13.7 | 0.23 | 11016.44 | 2562.83 | 91.24 | 1.53 | 42.9 | 285.71 | 0.02 | 0.13
236 | ФЕР11-01-001-01 В ред. пр. № 253 Минрегиона РФ | Уплотнение грунта: гравием | 100 м2 площади уплотнения | 0,228 22,8/100 | 629.76 | 64.53 | 86.31 | 9.24 | 143.59 | 14.71 | 19.68 | 2.11 | 7.7 | 1.76 | 0.88 | 0.2
237 | ФССЦ-408-0104 Пр.Минрегиона №308 от 28.07.09 | Гравий для строительных работ марка Др.8, фракция 40-70 мм | м3 | -1.163 | 93.8 |  |  |  | -109.09
238 | ФССЦ-408-0200 Пр.Минрегиона №308 от 28.07.09 | Смесь песчано-гравийная природная | м3 | 1.163 | 60 |  |  |  | 69.78
239 | ФЕР11-01-002-09 В ред. пр. № 253 Минрегиона РФ | Устройство подстилающих слоев: бетонных | 1 м3 подстилающего слоя | 2,28 22,8*0,1 | 650.45 | 30.67 | 0.24 |  | 1483.03 | 69.93 | 0.55 |  | 3.66 | 8.34
240 | ФЕР11-01-027-03 В ред. пр. № 253 Минрегиона РФ | Устройство покрытий на цементном растворе из плиток: керамических для полов одноцветных с красителем | 100 м2 покрытия | 0,228 22,8/100 | 8987.43 | 1046.88 | 128.7 | 30.3 | 2049.13 | 238.69 | 29.34 | 6.91 | 119.78 | 27.31 | 2.66 | 0.61
Итого прямые затраты по смете в ценах 2001г. | [8 empty] | 260864.42 | 24720.87 | 37492.83 | 3834.73 |  | 2757.15 |  | 329.3
Итого прямые затраты по смете с учетом коэффициентов к итогам | [8 empty] | 1268202.41 | 321129.22 | 223588.44 | 52182.35 |  | 35799.82 |  | 380.01
В том числе, справочно:
При ремонте и реконструкции зданий и сооружений работы, аналогичные технологическим процессам в новом строительстве ОЗП=1,15; ЭМ=1,25; ЗПМ=1,25; ТЗ=1,15; ТЗМ=1,25 (Поз. 5, 14, 23, 32, 41, 148-149, 155-156, 162-163, 179-181, 193-195, 206-208, 219-221, 7, 16, 25, 34, 43, 47-49, 62-65, 78-81, 94-97, 110-113, 126-129, 142-143, 150, 157, 167-168, 176-177, 190-191, 204-205, 217-218, 50-56, 66-72, 82-88, 98-104, 114-120, 130-136, 144-147, 151-154, 158-161, 170-171, 226-228, 57, 73, 89, 105, 121, 137, 58-61, 74-77, 90-93, 106-109, 122-125, 138-141, 175, 189, 203, 216, 164-165, 169, 172-173, 186-187, 200-201, 213-214, 182-183, 196-197, 209-210, 222-223, 184-185, 198-199, 211-212, 224-225, 229-240) | [8 empty] | 7754.78 | 2820.23 | 4934.56 | 640.58 |  | 313.1565 |  | 50.71
Индекс инфляции в строительстве на 1-й квартал 2012г. Детские сады (ФГУ ФЦЦС по Пермскому краю ФСНБ-2009) ОЗП=11,66; ЭМ=5,81; ЗПМ=11,66; МАТ=3,53; ТЗ=11,66 (Поз. 1-3, 6, 10-12, 15, 19-21, 24, 28-30, 33, 37-39, 42, 178, 192, 4, 13, 22, 31, 40, 5, 14, 23, 32, 41, 148-149, 155-156, 162-163, 179-181, 193-195, 206-208, 219-221, 7, 16, 25, 34, 43, 47-49, 62-65, 78-81, 94-97, 110-113, 126-129, 142-143, 150, 157, 167-168, 176-177, 190-191, 204-205, 217-218, 50-56, 66-72, 82-88, 98-104, 114-120, 130-136, 144-147, 151-154, 158-161, 170-171, 226-228, 57, 73, 89, 105, 121, 137, 58-61, 74-77, 90-93, 106-109, 122-125, 138-141, 175, 189, 203, 216, 164-165, 169, 172-173, 186-187, 200-201, 213-214, 182-183, 196-197, 209-210, 222-223, 184-185, 198-199, 211-212, 224-225, 229-240) | [8 empty] | 977335.52 | 293588.13 | 181161.05 | 47707.02 |  | 32729.5046
Индекс к тарифам на перевозку автомобильным транспортом грунта и строительного мусора на 1-й квартал 2012г. (ФСНБ-2009) ПЗ=5,67 (Поз. 8, 17, 26, 35, 44, 9, 18, 27, 36, 45, 166, 174, 188, 202, 215) | [8 empty] | 22247.69
Накладные расходы | [8 empty] | 318080.86
В том числе, справочно:
61% = 80%*(0.9*0.85) ФОТ (от 607,72) (Поз. 164-165, 169, 172-173, 186-187, 200-201, 213-214) | [8 empty] | 370.71
68% = 80%*0.85 ФОТ (от 1762,17) (Поз. 4, 13, 22, 31, 40) | [8 empty] | 1198.28
69% = 90%*(0.9*0.85) ФОТ (от 61474,2) (Поз. 5, 14, 23, 32, 41, 148-149, 155-156, 162-163, 179-181, 193-195, 206-208, 219-221, 182-183, 196-197, 209-210, 222-223) | [8 empty] | 42417.19
73% = 95%*(0.9*0.85) ФОТ (от 432,35) (Поз. 7, 16, 25, 34, 43) | [8 empty] | 315.62
80% = 105%*(0.9*0.85) ФОТ (от 123278,74) (Поз. 58-61, 74-77, 90-93, 106-109, 122-125, 138-141, 175, 189, 203, 216, 230-235) | [8 empty] | 98622.99
84% = 110%*(0.9*0.85) ФОТ (от 82093,87) (Поз. 1-3, 6, 10-12, 15, 19-21, 24, 28-30, 33, 37-39, 42, 178, 192) | [8 empty] | 68958.85
90% = 118%*(0.9*0.85) ФОТ (от 1329,01) (Поз. 229) | [8 empty] | 1196.11
92% = 120%*(0.9*0.85) ФОТ (от 1125,88) (Поз. 57, 73, 89, 105, 121, 137, 184-185, 198-199, 211-212, 224-225) | [8 empty] | 1035.81
93% = 122%*(0.9*0.85) ФОТ (от 59057,78) (Поз. 47-49, 62-65, 78-81, 94-97, 110-113, 126-129, 142-143, 150, 157, 167-168, 176-177, 190-191, 204-205, 217-218) | [8 empty] | 54923.74
94% = 123%*(0.9*0.85) ФОТ (от 4467,06) (Поз. 236-240) | [8 empty] | 4199.04
119% = 155%*(0.9*0.85) ФОТ (от 37682,79) (Поз. 50-56, 66-72, 82-88, 98-104, 114-120, 130-136, 144-147, 151-154, 158-161, 170-171, 226-228) | [8 empty] | 44842.52
Сметная прибыль | [8 empty] | 182939.3
В том числе, справочно:
31% = 45%*(0.85*0.8) ФОТ (от 607,72) (Поз. 164-165, 169, 172-173, 186-187, 200-201, 213-214) | [8 empty] | 188.39
34% = 50%*(0.85*0.8) ФОТ (от 432,35) (Поз. 7, 16, 25, 34, 43) | [8 empty] | 147
37% = 55%*(0.85*0.8) ФОТ (от 116739,81) (Поз. 230-235) | [8 empty] | 43193.73
43% = 63%*(0.85*0.8) ФОТ (от 1329,01) (Поз. 229) | [8 empty] | 571.47
44% = 65%*(0.85*0.8) ФОТ (от 7253,22) (Поз. 58-61, 74-77, 90-93, 106-109, 122-125, 138-141, 175, 189, 203, 216, 184-185, 198-199, 211-212, 224-225) | [8 empty] | 3191.42
54% = 68%*0.8 ФОТ (от 1762,17) (Поз. 4, 13, 22, 31, 40) | [8 empty] | 951.57
48% = 70%*(0.85*0.8) ФОТ (от 85814,92) (Поз. 1-3, 6, 10-12, 15, 19-21, 24, 28-30, 33, 37-39, 42, 178, 192, 182-183, 196-197, 209-210, 222-223) | [8 empty] | 41191.16
51% = 75%*(0.85*0.8) ФОТ (от 4467,06) (Поз. 236-240) | [8 empty] | 2278.2
52% = 77%*(0.85*0.8) ФОТ (от 411,59) (Поз. 57, 73, 89, 105, 121, 137) | [8 empty] | 214.03
54% = 80%*(0.85*0.8) ФОТ (от 59057,78) (Поз. 47-49, 62-65, 78-81, 94-97, 110-113, 126-129, 142-143, 150, 157, 167-168, 176-177, 190-191, 204-205, 217-218) | [8 empty] | 31891.2
58% = 85%*(0.85*0.8) ФОТ (от 57753,15) (Поз. 5, 14, 23, 32, 41, 148-149, 155-156, 162-163, 179-181, 193-195, 206-208, 219-221) | [8 empty] | 33496.83
68% = 100%*(0.85*0.8) ФОТ (от 37682,79) (Поз. 50-56, 66-72, 82-88, 98-104, 114-120, 130-136, 144-147, 151-154, 158-161, 170-171, 226-228) | [8 empty] | 25624.3
Итоги по смете:
Работы по реконструкции зданий и сооружений (усиление и замена существующих конструкций, разборка и возведение отдельных конструктивных элементов) | [8 empty] | 250029.4 |  |  |  |  | 7637.3 |  | 123.73
Полы (ремонтно-строительные) | [8 empty] | 4979.66 |  |  |  |  | 168.37 |  | 2.73
Строительные металлические конструкции | [8 empty] | 378166.91 |  |  |  |  | 5072.8 |  | 67.11
Земляные работы, выполняемые механизированным способом | [8 empty] | 1796.88 |  |  |  |  | 8.75 |  | 2.31
Погрузо-разгрузочные работы | [8 empty] | 3217.95
Перевозка грузов автотранспортом | [8 empty] | 23793.7
Конструкции из кирпича и блоков | [8 empty] | 352541.85 |  |  |  |  | 6272.61 |  | 42.68
Бетонные и железобетонные сборные конструкции в жилищно-гражданском строительстве | [8 empty] | 334098.83 |  |  |  |  | 2838.86 |  | 80.16
Бетонные и железобетонные монолитные конструкции в жилищно-гражданском строительстве | [8 empty] | 3328.84 |  |  |  |  | 50.14 |  | 0.1
Бетонные и железобетонные монолитные конструкции в промышленном строительстве | [8 empty] | 39156.53 |  |  |  |  | 640.95 |  | 6.29
Земляные работы, выполняемые ручным способом | [8 empty] | 1714.29 |  |  |  |  | 78.71
Защита строительных конструкций и оборудования от коррозии | [8 empty] | 24720.29 |  |  |  |  | 381.05 |  | 0.1
Кровли | [8 empty] | 4694.51 |  |  |  |  | 83.14
Деревянные конструкции | [8 empty] | 10975.54 |  |  |  |  | 123.36 |  | 1.25
Отделочные работы | [8 empty] | 313314.32 |  |  |  |  | 11942.17 |  | 52.54
Полы | [8 empty] | 22693.07 |  |  |  |  | 501.61 |  | 1.01
Итого | [8 empty] | 1769222.57 |  |  |  |  | 35799.82 |  | 380.01
НДС 18% | [8 empty] | 318460.06
ВСЕГО по смете | [8 empty] | 2087682.63 |  |  |  |  | 35799.82 |  | 380.01
Проверил: ___________________________Шмыкова Г.М.
(должность, подпись, расшифровка)