## Локальная смета
СОГЛАСОВАНО: | [11 empty] | УТВЕРЖДАЮ:
_________________ | [11 empty] | _________________
" _____ " ________________ 2012 г. | [11 empty] | "____" ______________2012 г.
Капитальный ремонт здания МАДОУ "Детский сад №22" по адресу: ул. Уссурийская, 23 в Орджоникидзевском районе г. Перми
(наименование стройки)
ЛОКАЛЬНЫЙ СМЕТНЫЙ РАСЧЕТ № 2-04
(локальная смета)
|  | на | водопровод
(наименование работ и затрат, наименование объекта)
Основание: проект 245-ВК
|  |  | Сметная стоимость строительных работ _______________________________________________________________________________________________ | [5 empty] | ___________________________1908963,54 |  | руб.
|  |  | Средства на оплату труда _______________________________________________________________________________________________ | [5 empty] | ___________________________448600,37 |  | руб.
|  |  | Сметная трудоемкость _______________________________________________________________________________________________ | [5 empty] | _______________________________________________________________________________________________3481,04 |  | чел.час
Составлен(а) в текущих (прогнозных) ценах по состоянию на 1 квартал 2012 г.
№ пп | Обосно- вание | Наименование | Ед. изм. | Кол. | Стоимость единицы, руб. |  |  |  | Общая стоимость, руб. |  |  |  | Т/з осн. раб.на ед. | Т/з осн. раб. Всего | Т/з мех. на ед. | Т/з мех. Всего
[5 empty] | Всего | В том числе |  |  | Всего | В том числе
[6 empty] | Осн.З/п | Эк.Маш | З/пМех |  | Осн.З/п | Эк.Маш | З/пМех
1 | 2 | 3 | 4 | 5 | 6 | 7 | 8 | 9 | 10 | 11 | 12 | 13 | 14 | 15 | 16 | 17
Раздел 1. Водопровод хозяйственно-питьевой В1, водопровод противопожарный В2.
Водомерный узел.
1 | ФЕР16-04-002-05 | Прокладка трубопроводов водоснабжения из напорных полиэтиленовых труб низкого давления среднего типа наружным диаметром: 50 мм | 100 м трубопровода | 0.006 | 4490.52 | 1403.88 | 1376.62 | 181.71 | 26.94 | 8.42 | 8.26 | 1.09 | 141.52 | 0.85 | 13.46 | 0.08
2 | ФССЦ-507-0591 | Трубы напорные из полиэтилена низкого давления среднего типа, наружным диаметром 50 мм | 10 м | -0.05676 | 172.8 |  |  |  | -9.81
3 | ФССЦ-507-3358 | Труба из полипропилена PN 20/50 | м | 0.5676 | 70.15 |  |  |  | 39.82
4 | ФССЦ-507-5073 | Муфта полипропиленовая переходная диаметром 110х75 мм | шт. | 2 | 32.7 |  |  |  | 65.4
5 | ФЕР16-06-005-01 | Установка счетчиков (водомеров) диаметром: до 40 мм | 1 счетчик (водомер) | 1 | 1177.56 | 3.85 | 0.87 |  | 1177.56 | 3.85 | 0.87 |  | 0.41 | 0.41
6 | ФССЦ-301-3165 | Счетчики (водомеры) крыльчатые диаметром 32 мм | шт. | -1 | 1172 |  |  |  | -1172
7 | ФССЦ-301-3153 прим | Счетчик холодной воды, марка ВСХд-40 | шт. | 1 | 1820.9 |  |  |  | 1820.9
Противопожарный водопровод В2
8 | ФЕР16-07-001-01 | Установка кранов пожарных диаметром 50 мм | 1 кран | 4 | 742.1 | 9.72 | 3 | 0.14 | 2968.4 | 38.88 | 12 | 0.56 | 1.01 | 4.04 | 0.01 | 0.04
9 | ФССЦ-301-1226 | Рукава пожарные льняные сухого прядения нормальные, диаметром 51 мм | м | 40 | 36.2 |  |  |  | 1448
10 | ФЕР09-06-001-02 | Монтаж: лотков, решеток, затворов из полосовой и тонколистовой стали | 1 т конструкций | 0.072 | 648.13 | 433.24 | 132.92 | 1.62 | 46.67 | 31.19 | 9.57 | 0.12 | 50.79 | 3.66 | 0.12 | 0.01
11 | Прайс-лист ООО Пожтехника | Шкаф пожарный ШПК-вымпел-320 Н КОЭФ. К ПОЗИЦИИ: МАТ=3640/1,18/3,53*1,045*1,02 | 1 шт. | 4 | 931.45 |  |  |  | 3725.8
12 | Прайс-лист ООО Пожтехника | Огнетушители ОУ-5 КОЭФ. К ПОЗИЦИИ: МАТ=1350/1,18/3,53*1,045*1,02 | 1 шт. | 8 | 345.46 |  |  |  | 2763.68
Трубопроводы.
13 | ФЕР16-04-002-01 | Прокладка трубопроводов водоснабжения из напорных полиэтиленовых труб низкого давления среднего типа наружным диаметром: 20 мм | 100 м трубопровода | 3.5 | 3753.4 | 1887.18 | 1362.19 | 181.17 | 13136.9 | 6605.13 | 4767.67 | 634.1 | 190.24 | 665.84 | 13.42 | 46.97
14 | ФССЦ-507-0622 | Трубы напорные из полиэтилена низкого давления тяжелого типа, наружным диаметром 20 мм | 10 м | -31.47 | 48.32 |  |  |  | -1520.63
15 | ФССЦ-507-3354 | Труба из полипропилена PN 20/20 | м | 314.7 | 11.45 |  |  |  | 3603.32
16 | ФССЦ-302-1150 | Вентиль проходной для полипропиленовых трубопроводов диаметром 20 мм | шт. | 94 | 62.09 |  |  |  | 5836.46
17 | ФССЦ-507-3286 | Тройник полипропиленовый соединительный диаметром 20 мм | шт. | 115 | 1.69 |  |  |  | 194.35
18 | ФССЦ-507-3173 | Угольник 90 град. полипропиленовый диаметром 20 мм | шт. | 127 | 5.11 |  |  |  | 648.97
19 | ФССЦ-507-4320 | Угольник полипропиленовый комбинированный, с внутренней резьбой и с креплением диаметром 20х1/2" | шт. | 49 | 5.8 |  |  |  | 284.2
20 | ФССЦ-507-5016 | Муфта полипропиленовая комбинированная, с внутренней резьбой диаметром 20х1/2" | шт. | 107 | 6.07 |  |  |  | 649.49
21 | ФЕР16-04-002-02 | Прокладка трубопроводов водоснабжения из напорных полиэтиленовых труб низкого давления среднего типа наружным диаметром: 25 мм | 100 м трубопровода | 0.2 | 2918.99 | 1484.43 | 839.67 | 110.7 | 583.8 | 296.89 | 167.93 | 22.14 | 149.64 | 29.93 | 8.2 | 1.64
22 | ФССЦ-507-0588 | Трубы напорные из полиэтилена низкого давления среднего типа, наружным диаметром 25 мм | 10 м | -1.858 | 58.56 |  |  |  | -108.8
23 | ФССЦ-507-3355 | Труба из полипропилена PN 20/25 | м | 18.58 | 17.9 |  |  |  | 332.58
24 | ФССЦ-302-1151 | Вентиль проходной для полипропиленовых трубопроводов диаметром 25 мм | шт. | 2 | 89.51 |  |  |  | 179.02
25 | ФССЦ-507-5056 | Муфта полипропиленовая переходная диаметром 25х20 мм | шт. | 2 | 0.96 |  |  |  | 1.92
26 | ФССЦ-507-3287 | Тройник полипропиленовый соединительный диаметром 25 мм | шт. | 3 | 2.79 |  |  |  | 8.37
27 | ФССЦ-507-3296 | Тройник полипропиленовый переходной диаметром 25х20х25 мм | шт. | 3 | 2.05 |  |  |  | 6.15
28 | ФССЦ-507-3295 | Тройник полипропиленовый переходной диаметром 25х20х20 мм | шт. | 1 | 2.13 |  |  |  | 2.13
29 | ФССЦ-507-3174 | Угольник 90 град. полипропиленовый диаметром 25 мм | шт. | 8 | 6.18 |  |  |  | 49.44
30 | ФЕР16-04-002-03 | Прокладка трубопроводов водоснабжения из напорных полиэтиленовых труб низкого давления среднего типа наружным диаметром: 32 мм | 100 м трубопровода | 0.65 | 2489.2 | 1208.26 | 491.32 | 63.72 | 1617.98 | 785.37 | 319.36 | 41.42 | 121.8 | 79.17 | 4.72 | 3.07
31 | ФССЦ-507-0589 | Трубы напорные из полиэтилена низкого давления среднего типа, наружным диаметром 32 мм | 10 м | -6.097 | 79.36 |  |  |  | -483.86
32 | ФССЦ-507-3356 | Труба из полипропилена PN 20/32 | м | 60.97 | 28.92 |  |  |  | 1763.25
33 | ФССЦ-302-1152 | Вентиль проходной для полипропиленовых трубопроводов диаметром 32 мм | шт. | 15 | 132.76 |  |  |  | 1991.4
34 | ФССЦ-507-5057 | Муфта полипропиленовая переходная диаметром 32х20 мм | шт. | 11 | 1.19 |  |  |  | 13.09
35 | ФССЦ-507-5058 | Муфта полипропиленовая переходная диаметром 32х25 мм | шт. | 1 | 1.32 |  |  |  | 1.32
36 | ФССЦ-507-3288 | Тройник полипропиленовый соединительный диаметром 32 мм | шт. | 8 | 4.98 |  |  |  | 39.84
37 | ФССЦ-507-3299 | Тройник полипропиленовый переходной диаметром 32х25х25 мм | шт. | 2 | 3.21 |  |  |  | 6.42
38 | ФССЦ-507-3297 | Тройник полипропиленовый переходной диаметром 32х20х32 мм | шт. | 7 | 3.16 |  |  |  | 22.12
39 | ФССЦ-507-3299 | Тройник полипропиленовый переходной диаметром 32х25х25 мм | шт. | 2 | 3.21 |  |  |  | 6.42
40 | ФССЦ-507-3175прим | Угольник 90 град. полипропиленовый диаметром 32 мм | шт. | 21 | 11.55 |  |  |  | 242.55
41 | ФССЦ-301-5602 | Хомут металлический с шурупом для крепления тубопроводов диаметром 25-30 мм | шт. | 500 | 7.22 |  |  |  | 3610
42 | ФЕР16-04-002-06 | Прокладка трубопроводов водоснабжения из напорных полиэтиленовых труб низкого давления среднего типа наружным диаметром: 63 мм | 100 м трубопровода | 0.3 | 5220.97 | 1345.86 | 1376.62 | 181.71 | 1566.29 | 403.76 | 412.99 | 54.51 | 141.52 | 42.46 | 13.46 | 4.04
43 | ФССЦ-507-0592 | Трубы напорные из полиэтилена низкого давления среднего типа, наружным диаметром 63 мм | 10 м | -2.838 | 255.7 |  |  |  | -725.68
44 | ФССЦ-507-3359 | Труба из полипропилена PN 20/63 | м | 28.38 | 179.85 |  |  |  | 5104.14
45 | ФССЦ-301-5605 | Хомут металлический с шурупом для крепления тубопроводов диаметром 48-53 мм | шт. | 45 | 7.91 |  |  |  | 355.95
46 | ФССЦ-302-1155 | Вентиль проходной для полипропиленовых трубопроводов диаметром 63 мм | шт. | 3 | 410.74 |  |  |  | 1232.22
47 | ФССЦ-507-5070 | Муфта полипропиленовая переходная диаметром 63х50 мм | шт. | 1 | 7.4 |  |  |  | 7.4
48 | ФССЦ-507-5068 | Муфта полипропиленовая переходная диаметром 63х32 мм | шт. | 4 | 6.34 |  |  |  | 25.36
49 | ФССЦ-507-5067 | Муфта полипропиленовая переходная диаметром 63х25 мм | шт. | 1 | 5.62 |  |  |  | 5.62
50 | ФССЦ-507-3291 | Тройник полипропиленовый соединительный диаметром 63 мм | шт. | 4 | 18.53 |  |  |  | 74.12
51 | ФССЦ-507-3311 | Тройник полипропиленовый переходной диаметром 63х32х63 мм | шт. | 4 | 16.3 |  |  |  | 65.2
52 | ФССЦ-507-3310 | Тройник полипропиленовый переходной диаметром 63х25х63 мм | шт. | 1 | 17.3 |  |  |  | 17.3
53 | ФССЦ-507-3309 | Тройник полипропиленовый переходной диаметром 63х20х63 мм | шт. | 3 | 14.93 |  |  |  | 44.79
54 | ФССЦ-507-4306 | Угольник 90 град. полипропиленовый диаметром 90 мм | шт. | 5 | 51.83 |  |  |  | 259.15
55 | ФЕР16-07-001-02 | Установка кранов поливочных диаметром: 25 мм | 1 кран | 3 | 794.86 | 2.89 |  |  | 2384.58 | 8.67 |  |  | 0.3 | 0.9
56 | ФССЦ-301-3329 | Рукава поливочные диаметром 25 мм | м | 30 | 38 |  |  |  | 1140
57 | ФЕР16-05-001-02 | Установка вентилей, задвижек, затворов, клапанов обратных, кранов проходных на трубопроводах из стальных труб диаметром: до 50 мм | 1 шт. | 1 | 98.57 | 13.33 | 4.58 |  | 98.57 | 13.33 | 4.58 |  | 1.47 | 1.47
58 | Прайс-лист Компания АДЛ-Пермь | Задвижка клин. с обрез. клином Ду 50мм, KR11 КОЭФ. К ПОЗИЦИИ: МАТ=73,48*40/3,53*1,045*1,02 | 1 шт. | 1 | 887.51 |  |  |  | 887.51
59 | ФЕР16-05-001-03 | Установка вентилей, задвижек, затворов, клапанов обратных, кранов проходных на трубопроводах из стальных труб диаметром: до 100 мм | 1 шт. | 1 | 170.64 | 26.39 | 8.83 | 0.27 | 170.64 | 26.39 | 8.83 | 0.27 | 2.91 | 2.91 | 0.02 | 0.02
60 | ФССЦ-507-0986 | Фланцы стальные плоские приварные из стали ВСт3сп2, ВСт3сп3, давлением 1,0 МПа (10 кгс/см2), диаметром 100 мм | шт. | -2 | 45 |  |  |  | -90
61 | ФССЦ-507-0985 | Фланцы стальные плоские приварные из стали ВСт3сп2, ВСт3сп3, давлением 1,0 МПа (10 кгс/см2), диаметром 80 мм | шт. | 2 | 37 |  |  |  | 74
62 | Прайс-лист Компания АДЛ-Пермь | Задвижка клин. с обрез. клином Ду 80мм, KR11 КОЭФ. К ПОЗИЦИИ: МАТ=103,2*40/3,53*1,045*1,02 | 1 шт. | 1 | 1246.47 |  |  |  | 1246.47
63 | Прайс лист | Бурт под фланец д=90мм КОЭФ. К ПОЗИЦИИ: МАТ=265,00/1,18/3,53*1,045*1,02 | шт. | 2 | 67.81 |  |  |  | 135.62
64 | ФЕР17-01-002-03 | Установка смесителей | 10 шт. | 3.2 | 1512.97 | 67.34 | 0.2 |  | 4841.5 | 215.49 | 0.64 |  | 7 | 22.4
65 | ФССЦ-301-1527 | Смеситель латунный с гальванопокрытием для мойки настольный, с верхней камерой смешения | шт. | -32 | 143 |  |  |  | -4576
66 | ФССЦ-301-0629 | Смесители для умывальников СМ-УМ-НВА настенные, с верхним изливом, с аэратором | компл. | 31 | 79.92 |  |  |  | 2477.52
67 | ФССЦ-301-0631 | Смесители для умывальников СМ-УМ-НЛ медицинских, настенные локтевые, с комбинированной сеткой | компл. | 1 | 235.96 |  |  |  | 235.96
68 | ФЕР16-02-002-06 | Прокладка трубопроводов водоснабжения из стальных водогазопроводных оцинкованных труб диаметром: 50 мм | 100 м трубопровода | 0.4 | 6641.41 | 458.2 | 98.14 | 2.84 | 2656.56 | 183.28 | 39.26 | 1.14 | 47.63 | 19.05 | 0.21 | 0.08
69 | ФЕР16-02-002-03 | Прокладка трубопроводов водоснабжения из стальных водогазопроводных оцинкованных труб диаметром: 25 мм | 100 м трубопровода | 0.02 | 4015.36 | 356.61 | 54.77 | 2.03 | 80.31 | 7.13 | 1.1 | 0.04 | 37.07 | 0.74 | 0.15
70 | ФЕР15-04-030-04 | Масляная окраска металлических поверхностей: решеток, переплетов, труб диаметром менее 50 мм и т.п., количество окрасок 2 | 100 м2 окрашиваемой поверхности | 0.072 | 1107.48 | 629.59 | 2.93 | 0.12 | 79.74 | 45.33 | 0.21 | 0.01 | 71.06 | 5.12 | 0.01
71 | ТЕР46-03-010-02 | Пробивка в бетонных стенах и полах толщиной 100 мм отверстий площадью до 100 см2 | 100 отверстий | 0.32 | 1898.08 | 479.37 | 1418.71 | 122.98 | 607.39 | 153.4 | 453.99 | 39.35 | 35.43 | 11.34 | 8.99 | 2.88
72 | ТЕР46-03-009-07 | Пробивка в кирпичных стенах отверстий круглых диаметром до 50 мм при толщине стен до 38 см | 100 шт. | 0.45 | 3511.05 | 977.64 | 2533.41 | 288.78 | 1579.97 | 439.94 | 1140.03 | 129.95 | 74.8 | 33.66 | 21.11 | 9.5
73 | ТЕР46-03-017-01 | Заделка отверстий, гнезд и борозд в перекрытиях железобетонных площадью до 0,1 м2 | 1 м3 заделки | 0.1088 | 1845.83 | 634.89 | 19.91 |  | 200.83 | 69.08 | 2.17 |  | 55.16 | 6 | 0.24 | 0.03
74 | ТЕР46-03-017-03 | Заделка отверстий, гнезд и борозд в стенах и перегородках железобетонных площадью до 0,1 м2 | 1 м3 заделки | 0.045 | 2393.82 | 869.93 | 33.99 |  | 107.72 | 39.15 | 1.53 |  | 75.58 | 3.4 | 0.43 | 0.02
Демонтаж.
75 | ФЕРр65-1-2 | Разборка трубопроводов из водогазопроводных труб диаметром: до 63 мм | 100 м трубопровода | 0.5 | 565.51 | 495.44 | 12.15 | 1.97 | 282.76 | 247.72 | 6.08 | 0.99 | 59.62 | 29.81 | 0.17 | 0.09
76 | ФЕР16-04-002-01 | Демонтаж трубопроводов водоснабжения из напорных полиэтиленовых труб низкого давления среднего типа наружным диаметром: 20 мм КОЭФ. К ПОЗИЦИИ: Демонтаж (разборка) внутренних санитарно-технических устройств (водопровода, газопровода, канализации, водостоков, отопления, вентиляции) ОЗП=0,4; ЭМ=0,4 к расх.; ЗПМ=0,4; МАТ=0 к расх.; ТЗ=0,4; ТЗМ=0,4 | 100 м трубопровода | 2.5 | 1299.75 | 754.87 | 544.88 | 72.47 | 3249.38 | 1887.18 | 1362.2 | 181.18 | 76.1 | 190.25 | 5.37 | 13.43
77 | ФЕР16-04-002-02 | Демонтаж трубопроводов водоснабжения из напорных полиэтиленовых труб низкого давления среднего типа наружным диаметром: 25 мм КОЭФ. К ПОЗИЦИИ: Демонтаж (разборка) внутренних санитарно-технических устройств (водопровода, газопровода, канализации, водостоков, отопления, вентиляции) ОЗП=0,4; ЭМ=0,4 к расх.; ЗПМ=0,4; МАТ=0 к расх.; ТЗ=0,4; ТЗМ=0,4 | 100 м трубопровода | 0.2 | 929.64 | 593.77 | 335.87 | 44.28 | 185.93 | 118.76 | 67.17 | 8.86 | 59.86 | 11.97 | 3.28 | 0.66
78 | ФЕР16-04-002-03 | Демонтаж трубопроводов водоснабжения из напорных полиэтиленовых труб низкого давления среднего типа наружным диаметром: 32 мм КОЭФ. К ПОЗИЦИИ: Демонтаж (разборка) внутренних санитарно-технических устройств (водопровода, газопровода, канализации, водостоков, отопления, вентиляции) ОЗП=0,4; ЭМ=0,4 к расх.; ЗПМ=0,4; МАТ=0 к расх.; ТЗ=0,4; ТЗМ=0,4 | 100 м трубопровода | 0.5 | 679.83 | 483.3 | 196.53 | 25.49 | 339.92 | 241.65 | 98.27 | 12.75 | 48.72 | 24.36 | 1.89 | 0.95
79 | ФЕР16-04-002-06 | Демонтаж трубопроводов водоснабжения из напорных полиэтиленовых труб низкого давления среднего типа наружным диаметром: 63 мм КОЭФ. К ПОЗИЦИИ: Демонтаж (разборка) внутренних санитарно-технических устройств (водопровода, газопровода, канализации, водостоков, отопления, вентиляции) ОЗП=0,4; ЭМ=0,4 к расх.; ЗПМ=0,4; МАТ=0 к расх.; ТЗ=0,4; ТЗМ=0,4 | 100 м трубопровода | 0.3 | 1088.99 | 538.34 | 550.65 | 72.68 | 326.7 | 161.5 | 165.2 | 21.8 | 56.61 | 16.98 | 5.38 | 1.61
Раздел 2. Горячее водоснабжение Т3, Т4, Т5.
80 | ФЕР16-04-002-01 | Прокладка трубопроводов водоснабжения из напорных полиэтиленовых труб низкого давления среднего типа наружным диаметром: 20 мм | 100 м трубопровода | 3.5 | 3753.4 | 1887.18 | 1362.19 | 181.17 | 13136.9 | 6605.13 | 4767.67 | 634.1 | 190.24 | 665.84 | 13.42 | 46.97
81 | ФССЦ-507-0622 | Трубы напорные из полиэтилена низкого давления тяжелого типа, наружным диаметром 20 мм | 10 м | -31.47 | 48.32 |  |  |  | -1520.63
82 | ФССЦ-507-3354 | Труба из полипропилена PN 20/20 | м | 314.7 | 11.45 |  |  |  | 3603.32
83 | ФССЦ-302-1150 | Вентиль проходной для полипропиленовых трубопроводов диаметром 20 мм | шт. | 50 | 62.09 |  |  |  | 3104.5
84 | ФССЦ-507-3286 | Тройник полипропиленовый соединительный диаметром 20 мм | шт. | 56 | 1.69 |  |  |  | 94.64
85 | ФССЦ-507-3173 | Угольник 90 град. полипропиленовый диаметром 20 мм | шт. | 96 | 5.11 |  |  |  | 490.56
86 | ФССЦ-507-4320 | Угольник полипропиленовый комбинированный, с внутренней резьбой и с креплением диаметром 20х1/2" | шт. | 55 | 5.8 |  |  |  | 319
87 | ФССЦ-507-5016 | Муфта полипропиленовая комбинированная, с внутренней резьбой диаметром 20х1/2" | шт. | 30 | 6.07 |  |  |  | 182.1
88 | ФЕР16-04-002-02 | Прокладка трубопроводов водоснабжения из напорных полиэтиленовых труб низкого давления среднего типа наружным диаметром: 25 мм | 100 м трубопровода | 1 | 2918.99 | 1484.43 | 839.67 | 110.7 | 2918.99 | 1484.43 | 839.67 | 110.7 | 149.64 | 149.64 | 8.2 | 8.2
89 | ФССЦ-507-0588 | Трубы напорные из полиэтилена низкого давления среднего типа, наружным диаметром 25 мм | 10 м | -9.29 | 58.56 |  |  |  | -544.02
90 | ФССЦ-507-3367 | Труба из полипропилена PN 25/25 | м | 92.9 | 34.94 |  |  |  | 3245.93
91 | ФССЦ-302-1151 | Вентиль проходной для полипропиленовых трубопроводов диаметром 25 мм | шт. | 22 | 89.51 |  |  |  | 1969.22
92 | ФССЦ-507-5056 | Муфта полипропиленовая переходная диаметром 25х20 мм | шт. | 6 | 0.96 |  |  |  | 5.76
93 | ФССЦ-507-3287 | Тройник полипропиленовый соединительный диаметром 25 мм | шт. | 35 | 2.79 |  |  |  | 97.65
94 | ФССЦ-507-3296 | Тройник полипропиленовый переходной диаметром 25х20х25 мм | шт. | 10 | 2.05 |  |  |  | 20.5
95 | ФССЦ-507-3295 | Тройник полипропиленовый переходной диаметром 25х20х20 мм | шт. | 1 | 2.13 |  |  |  | 2.13
96 | ФССЦ-507-3174 | Угольник 90 град. полипропиленовый диаметром 25 мм | шт. | 111 | 6.18 |  |  |  | 685.98
97 | ФССЦ-302-1832 | Кран шаровой муфтовый 11Б27П1, диаметром 20 мм | шт. | 28 | 24.68 |  |  |  | 691.04
98 | ФССЦ-507-5042 | Муфта полипропиленовая комбинированная, с внутренней резьбой, под ключ диаметром 25х3/4" | шт. | 28 | 8.36 |  |  |  | 234.08
99 | ФЕР16-04-002-03 | Прокладка трубопроводов водоснабжения из напорных полиэтиленовых труб низкого давления среднего типа наружным диаметром: 32 мм | 100 м трубопровода | 0.85 | 2489.2 | 1208.26 | 491.32 | 63.72 | 2115.82 | 1027.02 | 417.62 | 54.16 | 121.8 | 103.53 | 4.72 | 4.01
100 | ФССЦ-507-0589 | Трубы напорные из полиэтилена низкого давления среднего типа, наружным диаметром 32 мм | 10 м | -7.973 | 79.36 |  |  |  | -632.74
101 | ФССЦ-507-3368 | Труба из полипропилена PN 25/32 | м | 79.73 | 51.83 |  |  |  | 4132.41
102 | ФССЦ-302-1152 | Вентиль проходной для полипропиленовых трубопроводов диаметром 32 мм | шт. | 14 | 132.76 |  |  |  | 1858.64
103 | ФССЦ-302-1833 | Кран шаровой муфтовый 11Б27П1, диаметром 25 мм | шт. | 20 | 33.28 |  |  |  | 665.6
104 | ФССЦ-507-5050 | Муфта полипропиленовая комбинированная, с наружной резьбой, под ключ диаметром 32х1" | шт. | 20 | 23.25 |  |  |  | 465
105 | ФССЦ-507-5058 | Муфта полипропиленовая переходная диаметром 32х25 мм | шт. | 6 | 1.32 |  |  |  | 7.92
106 | ФССЦ-507-3288 | Тройник полипропиленовый соединительный диаметром 32 мм | шт. | 9 | 4.98 |  |  |  | 44.82
107 | ФССЦ-507-3299 | Тройник полипропиленовый переходной диаметром 32х25х25 мм | шт. | 1 | 3.21 |  |  |  | 3.21
108 | ФССЦ-507-3297 | Тройник полипропиленовый переходной диаметром 32х20х32 мм | шт. | 6 | 3.16 |  |  |  | 18.96
109 | ФССЦ-507-3300 | Тройник полипропиленовый переходной диаметром 32х25х32 мм | шт. | 6 | 3.46 |  |  |  | 20.76
110 | ФССЦ-507-3175прим | Угольник 90 град. полипропиленовый диаметром 32 мм | шт. | 44 | 11.55 |  |  |  | 508.2
111 | ФССЦ-301-5602 | Хомут металлический с шурупом для крепления тубопроводов диаметром 25-30 мм | шт. | 500 | 7.22 |  |  |  | 3610
112 | ФССЦ-301-5605 | Хомут металлический с шурупом для крепления тубопроводов диаметром 48-53 мм | шт. | 45 | 7.91 |  |  |  | 355.95
113 | ФЕР16-04-002-06 | Прокладка трубопроводов водоснабжения из напорных полиэтиленовых труб низкого давления среднего типа наружным диаметром: 63 мм | 100 м трубопровода | 0.3 | 5220.97 | 1345.86 | 1376.62 | 181.71 | 1566.29 | 403.76 | 412.99 | 54.51 | 141.52 | 42.46 | 13.46 | 4.04
114 | ФССЦ-507-0592 | Трубы напорные из полиэтилена низкого давления среднего типа, наружным диаметром 63 мм | 10 м | -2.838 | 255.7 |  |  |  | -725.68
115 | ФССЦ-507-3371 | Труба из полипропилена PN 25/63 | м | 28.38 | 168.93 |  |  |  | 4794.23
116 | ФССЦ-302-1155 | Вентиль проходной для полипропиленовых трубопроводов диаметром 63 мм | шт. | 2 | 410.74 |  |  |  | 821.48
117 | ФССЦ-507-5068 | Муфта полипропиленовая переходная диаметром 63х32 мм | шт. | 7 | 6.34 |  |  |  | 44.38
118 | ФССЦ-507-3291 | Тройник полипропиленовый соединительный диаметром 63 мм | шт. | 4 | 18.53 |  |  |  | 74.12
119 | ФССЦ-507-3311 | Тройник полипропиленовый переходной диаметром 63х32х63 мм | шт. | 2 | 16.3 |  |  |  | 32.6
120 | ФССЦ-507-3309 | Тройник полипропиленовый переходной диаметром 63х20х63 мм | шт. | 6 | 14.93 |  |  |  | 89.58
121 | ФССЦ-507-4306 | Угольник 90 град. полипропиленовый диаметром 90 мм | шт. | 5 | 51.83 |  |  |  | 259.15
122 | ФЕР17-01-002-03прим | Установка термосмесителей | 10 шт. | 10 | 1512.97 | 67.34 | 0.2 |  | 15129.7 | 673.4 | 2 |  | 7 | 70
123 | ФССЦ-301-1527 | Смеситель латунный с гальванопокрытием для мойки настольный, с верхней камерой смешения | шт. | -10 | 143 |  |  |  | -1430
124 | ФССЦ-301-0632 | Термосмесители воды ТСВБ | компл. | 10 | 300.44 |  |  |  | 3004.4
125 | ФССЦ-507-5041 | Муфта полипропиленовая комбинированная, с внутренней резьбой, под ключ диаметром 20х1/2" | шт. | 20 | 4.91 |  |  |  | 98.2
126 | ФЕР17-01-002-01 | Установка полотенцесушителей: из водогазопроводных труб | 10 шт. | 1 | 560.14 | 58.68 | 9.11 |  | 560.14 | 58.68 | 9.11 |  | 6.1 | 6.1
127 | ФССЦ-507-5043 | Муфта полипропиленовая комбинированная, с внутренней резьбой, под ключ диаметром 25х1" | шт. | 10 | 10.1 |  |  |  | 101
128 | ФССЦ-507-5044 | Муфта полипропиленовая комбинированная, с внутренней резьбой, под ключ диаметром 32х1" | шт. | 10 | 16.24 |  |  |  | 162.4
129 | ФЕР16-02-002-04 | Прокладка трубопроводов водоснабжения из стальных водогазопроводных оцинкованных труб диаметром: 32 мм | 100 м трубопровода | 1.3 | 4730.44 | 356.61 | 54.77 | 2.03 | 6149.57 | 463.59 | 71.2 | 2.64 | 37.07 | 48.19 | 0.15 | 0.2
130 | ФЕР15-04-030-04 | Масляная окраска металлических поверхностей: решеток, переплетов, труб диаметром менее 50 мм и т.п., количество окрасок 2 | 100 м2 окрашиваемой поверхности | 0.17 | 1107.48 | 629.59 | 2.93 | 0.12 | 188.27 | 107.03 | 0.5 | 0.02 | 71.06 | 12.08 | 0.01
131 | ФЕР26-01-017-01 | Изоляция трубопроводов диаметром 180 мм изделиями из вспененного каучука ("Армофлекс"), вспененного полиэтилена ("Термофлекс"): трубками | 10 м трубопровода | 13 | 2101.83 | 34.92 | 22.63 |  | 27323.79 | 453.96 | 294.19 |  | 3.52 | 45.76
132 | ФССЦ-104-0162 | Трубки из вспененного полиэтилена (пенополиэтилен) «Термофлекс» диаметром 108х13 мм | м | -143 | 142.45 |  |  |  | -20370.35
133 | ФССЦ-104-0279 | Трубки из вспененного полиэтилена, внутренний диаметр 54 мм, толщина 13 мм | м | 110 | 32.2 |  |  |  | 3542
134 | ФССЦ-104-0281 | Трубки из вспененного полиэтилена, внутренний диаметр 70 мм, толщина 13 мм | м | 33 | 41.12 |  |  |  | 1356.96
135 | ТЕР46-03-010-02 | Пробивка в бетонных стенах и полах толщиной 100 мм отверстий площадью до 100 см2 | 100 отверстий | 0.4 | 1898.08 | 479.37 | 1418.71 | 122.98 | 759.23 | 191.75 | 567.48 | 49.19 | 35.43 | 14.17 | 8.99 | 3.6
136 | ТЕР46-03-017-01 | Заделка отверстий, гнезд и борозд в перекрытиях железобетонных площадью до 0,1 м2 | 1 м3 заделки | 0.136 | 1845.83 | 634.89 | 19.91 |  | 251.03 | 86.35 | 2.71 |  | 55.16 | 7.5 | 0.24 | 0.03
Демонтаж.
137 | ФЕРр65-1-1 | Разборка трубопроводов из водогазопроводных труб диаметром: до 32 мм | 100 м трубопровода | 0.1 | 328.71 | 288.02 | 7.09 | 1.16 | 32.87 | 28.8 | 0.71 | 0.12 | 34.66 | 3.47 | 0.1 | 0.01
138 | ФЕР16-04-002-01 | Демонтаж трубопроводов водоснабжения из напорных полиэтиленовых труб низкого давления среднего типа наружным диаметром: 20 мм КОЭФ. К ПОЗИЦИИ: Демонтаж (разборка) внутренних санитарно-технических устройств (водопровода, газопровода, канализации, водостоков, отопления, вентиляции) ОЗП=0,4; ЭМ=0,4 к расх.; ЗПМ=0,4; МАТ=0 к расх.; ТЗ=0,4; ТЗМ=0,4 | 100 м трубопровода | 3.3 | 1299.75 | 754.87 | 544.88 | 72.47 | 4289.18 | 2491.08 | 1798.1 | 239.15 | 76.1 | 251.13 | 5.37 | 17.72
139 | ФЕР16-04-002-02 | Демонтаж трубопроводов водоснабжения из напорных полиэтиленовых труб низкого давления среднего типа наружным диаметром: 25 мм КОЭФ. К ПОЗИЦИИ: Демонтаж (разборка) внутренних санитарно-технических устройств (водопровода, газопровода, канализации, водостоков, отопления, вентиляции) ОЗП=0,4; ЭМ=0,4 к расх.; ЗПМ=0,4; МАТ=0 к расх.; ТЗ=0,4; ТЗМ=0,4 | 100 м трубопровода | 0.5 | 929.64 | 593.77 | 335.87 | 44.28 | 464.82 | 296.89 | 167.93 | 22.14 | 59.86 | 29.93 | 3.28 | 1.64
140 | ФЕР16-04-002-03 | Демонтаж трубопроводов водоснабжения из напорных полиэтиленовых труб низкого давления среднего типа наружным диаметром: 32 мм КОЭФ. К ПОЗИЦИИ: Демонтаж (разборка) внутренних санитарно-технических устройств (водопровода, газопровода, канализации, водостоков, отопления, вентиляции) ОЗП=0,4; ЭМ=0,4 к расх.; ЗПМ=0,4; МАТ=0 к расх.; ТЗ=0,4; ТЗМ=0,4 | 100 м трубопровода | 0.8 | 679.83 | 483.3 | 196.53 | 25.49 | 543.86 | 386.64 | 157.22 | 20.39 | 48.72 | 38.98 | 1.89 | 1.51
141 | ФЕР16-04-002-06 | Демонтаж трубопроводов водоснабжения из напорных полиэтиленовых труб низкого давления среднего типа наружным диаметром: 63 мм КОЭФ. К ПОЗИЦИИ: Демонтаж (разборка) внутренних санитарно-технических устройств (водопровода, газопровода, канализации, водостоков, отопления, вентиляции) ОЗП=0,4; ЭМ=0,4 к расх.; ЗПМ=0,4; МАТ=0 к расх.; ТЗ=0,4; ТЗМ=0,4 | 100 м трубопровода | 0.3 | 1088.99 | 538.34 | 550.65 | 72.68 | 326.7 | 161.5 | 165.2 | 21.8 | 56.61 | 16.98 | 5.38 | 1.61
Раздел 3. Вывоз мусора.
142 | ФССЦпг03-21-01-030 | Перевозка грузов автомобилями-самосвалами грузоподъемностью 10 т, работающих вне карьера, на расстояние: до 30 км I класс груза КОЭФ. К ПОЗИЦИИ: 15 Поясные коэффициенты к сметным ценам на перевозку грузов автомобильным транспортом: Республика Башкортостан, Алтайский край, Вологодская, Кемеровская, Кировская, Курганская, Омская, Оренбургская, Новосибирская, Свердловская, Челябинская и Пермская области (за исключением Коми-Пермяцкого автономного округа). ПЗ=1,1 (ОЗП=1,1; ЭМ=1,1; ЗПМ=1,1; МАТ=1,1) | 1 т груза | 0.6 | 21.22 |  | 21.22 |  | 12.73 |  | 12.73
143 | ФССЦпг01-01-01-043 | Погрузочные работы при автомобильных перевозках: Мусор строительный с погрузкой экскаваторами емкостью ковша 0,5м3 КОЭФ. К ПОЗИЦИИ: п.1.1.9 ОП Прил.1. Поясной коэффициент: Пермский край (кроме Красновишерского, Чердынского, Гайнского, Косинского, Кочевского районов), Республика Башкортостан, Республика Алтай, Вологодская, Кемеровская, Кировская, Курганская, Омская, Оренбургская, Новосибирская, Свердловская, Челябинская области ПЗ=1,1 (ОЗП=1,1; ЭМ=1,1; ЗПМ=1,1; МАТ=1,1) | 1 т груза | 0.6 | 3.8 |  | 3.8 |  | 2.28 |  | 2.28
Итого прямые затраты по смете в ценах 2001г. | [8 empty] | 163742.13 | 26951.5 | 18739.22 | 2359.2 |  | 2712.48 |  | 174.66
Итого прямые затраты по смете с учетом коэффициентов к итогам | [8 empty] | 973042.08 | 410937.11 | 145383.5 | 37663.26 |  | 3481.04 |  | 234.34
В том числе, справочно:
При ремонте и реконструкции зданий и сооружений работы, аналогичные технологическим процессам в новом строительстве ОЗП=1,15; ЭМ=1,25; ЗПМ=1,25; ТЗ=1,15; ТЗМ=1,25 (Поз. 1-9, 13-57, 59-61, 63-69, 80-129, 10, 70, 130-134) | [8 empty] | 6134.57 | 2992.52 | 3142.06 | 402.88 |  | 303.3825 |  | 29.8425
1. Производство ремонтных работ в существующих зданиях и сооружениях, освобожденных от оборудования и других предметов, мешающих нормальному производству работ ОЗП=1,2; ЭМ=1,2; ЗПМ=1,2; ТЗ=1,2; ТЗМ=1,2 (Поз. 1-9, 13-57, 59-61, 63-69, 80-129, 10, 70, 130-134) | [8 empty] | 7730.58 | 4588.52 | 3142.06 | 402.88 |  | 465.186 |  | 29.842
Коэффициенты пересчета в текущие цены 2 квартала 2012 ФЕР (детские сады) ОЗП=11,9; ЭМ=5,81; ЗПМ=11,9; МАТ=3,53 (Поз. 1-9, 13-57, 59-61, 63-69, 80-129, 10-12, 58, 62, 70, 130, 71-74, 135-136, 75-79, 137-141, 131-134) | [8 empty] | 795364.7 | 376404.58 | 120290.07 | 34498.28
Коэффициент пересчета для перевозок ПЗ=5,67 (ОЗП=5,67; ЭМ=5,67; ЗПМ=5,67; МАТ=5,67) (Поз. 142-143) | [8 empty] | 70.1 |  | 70.1
Накладные расходы | [8 empty] | 408182.58
В том числе, справочно:
63% = 74%*0,85 ФОТ (от 77955,71) (Поз. 75-79, 137-141) | [8 empty] | 49112.1
69% = 90%*0.9 * 0,85 ФОТ (от 514,32) (Поз. 10) | [8 empty] | 354.88
77% = 100%*0.9 * 0,85 ФОТ (от 7454,87) (Поз. 131-134) | [8 empty] | 5740.25
80% = 105%*0.9 * 0,85 ФОТ (от 2502,58) (Поз. 70, 130) | [8 empty] | 2002.06
84% = 110%*0.9 * 0,85 ФОТ (от 14258,1) (Поз. 71-74, 135-136) | [8 empty] | 11976.8
98% = 128%*0.9 * 0,85 ФОТ (от 345914,79) (Поз. 1-9, 13-57, 59-61, 63-69, 80-129) | [8 empty] | 338996.49
Сметная прибыль | [8 empty] | 236541.05
В том числе, справочно:
40% = 50%*0,8 ФОТ (от 77955,71) (Поз. 75-79, 137-141) | [8 empty] | 31182.28
37% = 55%*0.85 * 0,8 ФОТ (от 2502,58) (Поз. 70, 130) | [8 empty] | 925.95
48% = 70%*0.85 * 0,8 ФОТ (от 21712,97) (Поз. 71-74, 135-136, 131-134) | [8 empty] | 10422.23
56% = 83%*0.85 * 0,8 ФОТ (от 345914,79) (Поз. 1-9, 13-57, 59-61, 63-69, 80-129) | [8 empty] | 193712.28
58% = 85%*0.85 * 0,8 ФОТ (от 514,32) (Поз. 10) | [8 empty] | 298.31
Итоги по смете:
Итого | [8 empty] | 1617765.71 |  |  |  |  | 3481.04 |  | 234.34
НДС 18% | [8 empty] | 291197.83
ВСЕГО по смете | [8 empty] | 1908963.54 |  |  |  |  | 3481.04 |  | 234.34
Составил: ___________________________Девятых Т.А.
(должность, подпись, расшифровка)
Проверил: ___________________________
(должность, подпись, расшифровка)