## Локальная смета
СОГЛАСОВАНО: | [11 empty] | УТВЕРЖДАЮ:
_________________ | [11 empty] | _________________
" _____ " ________________ 2012 г. | [11 empty] | "____" ______________2012 г.
Капитальный ремонт здания МАДОУ "Детский сад № 22", ул. Уссурийская,23 в Орджоникидзевском районе г Перми
(наименование стройки)
ЛОКАЛЬНЫЙ СМЕТНЫЙ РАСЧЕТ №
(локальная смета)
|  | на | Малые архитектурные формы
(наименование работ и затрат, наименование объекта)
Основание: т.п.320-52 смета №1
|  |  | Сметная стоимость строительных работ _______________________________________________________________________________________________ | [5 empty] | ___________________________4200141,18 |  | руб.
|  |  | Средства на оплату труда _______________________________________________________________________________________________ | [5 empty] | ___________________________503842,65 |  | руб.
|  |  | Сметная трудоемкость _______________________________________________________________________________________________ | [5 empty] | _______________________________________________________________________________________________4879,97 |  | чел.час
Составлен(а) в текущих (прогнозных) ценах по состоянию на 1 кв 2012 г.
№ пп | Обосно- вание | Наименование | Ед. изм. | Кол. | Стоимость единицы, руб. |  |  |  | Общая стоимость, руб. |  |  |  | Т/з осн. раб.на ед. | Т/з осн. раб. Всего | Т/з мех. на ед. | Т/з мех. Всего
[5 empty] | Всего | В том числе |  |  | Всего | В том числе
[6 empty] | Осн.З/п | Эк.Маш | З/пМех |  | Осн.З/п | Эк.Маш | З/пМех
1 | 2 | 3 | 4 | 5 | 6 | 7 | 8 | 9 | 10 | 11 | 12 | 13 | 14 | 15 | 16 | 17
Раздел 1. Устройство теневых навесов (10 шт)
1 | ФЕР01-01-031-01 | Разработка грунта с перемещением до 10 м бульдозерами мощностью 96 кВт (130 л.с.), группа грунтов 1 | 1000 м3 грунта | 0,14 14*10/1000 | 911.95 |  | 911.95 | 139.39 | 127.67 |  | 127.67 | 19.51 |  |  | 9.68 | 1.36
2 | ФЕР01-02-058-06 | Копание ям вручную без креплений для стоек и столбов с откосами глубиной до 1,5 м, группа грунтов 2 | 100 м3 грунта | 0,5 5*10/100 | 1201.2 | 1201.2 |  |  | 600.6 | 600.6 |  |  | 154 | 77
3 | ФСЦП311-01-144-1 | Грунт растительного слоя (земля, перегной): погрузка | тонна | 280 16*10*1,75 | 3.65 |  | 3.65 | 0.39 | 1022 |  | 1022 | 109.2 |  |  | 0.03 | 8.4
4 | ФССЦпг03-21-01-001 | Перевозка грузов автомобилями-самосвалами грузоподъемностью 10 т, работающих вне карьера, на расстояние: до 1 км I класс груза | 1 т груза | 280 16*10*1,75 | 2.91 |  | 2.91 |  | 814.8 |  | 814.8
5 | ФЕР01-02-061-02 | Засыпка вручную траншей, пазух котлованов и ям, группа грунтов 2 | 100 м3 грунта | 0,28 2,8*10/100 | 729 | 729 |  |  | 204.12 | 204.12 |  |  | 97.2 | 27.22
6 | ФЕР08-01-002-01 | Устройство основания под фундаменты песчаного | 1 м3 основания | 84 8,4*10 | 126.72 | 18.79 | 35.58 | 3.04 | 10644.48 | 1578.36 | 2988.72 | 255.36 | 2.3 | 193.2 | 0.29 | 24.36
7 | ФЕР06-01-001-13 | Устройство фундаментов-столбов бетонных | 100 м3 бетона, бутобетона и железобетона в деле | 0,11 1,1*10/100 | 68581.48 | 5103.16 | 1781.03 | 250.44 | 7543.96 | 561.35 | 195.91 | 27.55 | 598.26 | 65.81 | 18.62 | 2.05
8 | ФЕР07-05-001-01 | Установка блоков стен подвалов массой до 0,5 т | 100 шт. сборных конструкций | 0,2 2*10/100 | 3414.1 | 461.82 | 2082.52 | 236.66 | 682.82 | 92.36 | 416.5 | 47.33 | 52.84 | 10.57 | 17.53 | 3.51
9 | ФЕР07-05-001-02 | Установка блоков стен подвалов массой до 1 т | 100 шт. сборных конструкций | 0,4 4*10/100 | 4858.79 | 648.07 | 2927.05 | 328.05 | 1943.52 | 259.23 | 1170.82 | 131.22 | 74.15 | 29.66 | 24.3 | 9.72
10 | ФССЦ403-8001 | Блоки бетонные стен подвалов сплошные (ГОСТ13579-78) ФБС9-3-6-Т /бетон В7,5 (М100), объем 0,146 м3, расход арматуры 0,76 кг/ | шт. | 20 2*10 | 90.52 |  |  |  | 1810.4
11 | ФССЦ403-8011 | Блоки бетонные стен подвалов сплошные (ГОСТ13579-78) ФБС24-3-6-Т /бетон В7,5 (М100), объем 0,406 м3, расход арматуры 0,97 кг/ | шт. | 40 4*10 | 243.6 |  |  |  | 9744
12 | ФЕР08-02-001-01 | Кладка стен кирпичных наружных простых при высоте этажа до 4 м | 1 м3 кладки | 51 5,1*10 | 890.84 | 44.87 | 34.56 | 5.4 | 45432.84 | 2288.37 | 1762.56 | 275.4 | 5.4 | 275.4 | 0.4 | 20.4
13 | ФЕР08-02-002-03 | Кладка перегородок из кирпича армированных толщиной в 1/2 кирпича при высоте этажа до 4 м | 100 м2 перегородок (за вычетом проемов) | 1,1 11*10/100 | 12332.35 | 1451.55 | 364.69 | 55.49 | 13565.59 | 1596.71 | 401.16 | 61.04 | 170.17 | 187.19 | 4.11 | 4.52
14 | ФЕР08-02-006-01 | Расшивка швов кладки из кирпича (перегородок с 2-х сторон) | 100 м2 стен (без вычета проемов) | 4,2 42*10/100 | 210.68 | 210.68 |  |  | 884.86 | 884.86 |  |  | 21.9 | 91.98
15 | ФЕР08-02-001-01 | Кладка кирпичных столбиков | 1 м3 кладки | 4,2 0,42*10 | 890.84 | 44.87 | 34.56 | 5.4 | 3741.53 | 188.45 | 145.15 | 22.68 | 5.4 | 22.68 | 0.4 | 1.68
16 | ФЕР08-01-003-03 | Гидроизоляция стен, фундаментов горизонтальная оклеечная в 2 слоя | 100 м2 изолируемой поверхности | 0,5 5*10/100 | 4257.72 | 171.45 | 163.32 |  | 2128.86 | 85.73 | 81.66 |  | 20.1 | 10.05
17 | ФЕР23-01-003-01 | Уустановка опор из асбестоцементных безнапорных труб диаметром 150 мм | 1 км трубопровода | 0,17 17*10/1000 | 39276.85 | 2775.42 | 95.11 | 5.27 | 6677.06 | 471.82 | 16.17 | 0.9 | 306 | 52.02 | 0.39 | 0.07
18 | ФЕР10-01-002-01 | Установка стропил | 1 м3 древесины в конструкции | 32 3,2*10 | 2300.67 | 200.19 | 38.22 | 2.03 | 73621.44 | 6406.08 | 1223.04 | 64.96 | 24.09 | 770.88 | 0.15 | 4.8
19 | ФЕР12-01-007-01 | Устройство кровель из волнистых асбестоцементных листов обыкновенного профиля по деревянной обрешетке с ее устройством | 100 м2 кровли | 5,9 59*10/100 | 4919.01 | 413.94 | 156.7 | 14.99 | 29022.16 | 2442.25 | 924.53 | 88.44 | 47.91 | 282.67 | 1.11 | 6.55
20 | ФЕР11-01-012-01 | Укладка лаг по кирпичным столбикам | 100 м2 пола | 4,2 42*10/100 | 4234.35 | 381.29 | 54.87 | 1.41 | 17784.27 | 1601.42 | 230.45 | 5.92 | 44.7 | 187.74 | 0.14 | 0.59
21 | ФЕР11-01-033-01 | Устройство покрытий дощатых толщиной 28 мм | 100 м2 покрытия | 4,2 42*10/100 | 6972.33 | 517.94 | 97.78 | 6.73 | 29283.79 | 2175.35 | 410.68 | 28.27 | 60.72 | 255.02 | 0.58 | 2.44
22 | ФЕР15-04-024-03 | Простая окраска масляными составами по дереву полов | 100 м2 окрашиваемой поверхности | 4,2 42*10/100 | 771.22 | 209.59 | 3.8 | 0.12 | 3239.12 | 880.28 | 15.96 | 0.5 | 23.98 | 100.72 | 0.01 | 0.04
23 | ФЕР10-01-014-02 | Устройство чистых перегородок дощатых однослойных | 100 м2 перегородок (за вычетом проемов) | 0,66 6,6*10/100 | 8183.12 | 1049.35 | 167.17 | 13.1 | 5400.86 | 692.57 | 110.33 | 8.65 | 129.71 | 85.61 | 0.97 | 0.64
24 | ФЕР10-01-039-01 | Установка блоков в наружных и внутренних дверных проемах в каменных стенах, площадь проема до 3 м2 | 100 м2 проемов | 0,19 1,9*10/100 | 25573.82 | 957.29 | 1250.29 | 153.23 | 4859.03 | 181.89 | 237.56 | 29.11 | 104.28 | 19.81 | 11.35 | 2.16
25 | ФССЦ-101-0953 | Ручка-скоба из алюминиевого сплава анодированная | шт. | 20 2*10 | 20.24 |  |  |  | 404.8
26 | ФССЦ-101-0950 | Замок врезной оцинкованный с цилиндровым механизмом | компл. | 10 1*10 | 75.7 |  |  |  | 757
27 | ФЕР15-04-024-04 | Простая окраска масляными составами по дереву заполнений дверных проемов | 100 м2 окрашиваемой поверхности | 0,5 5*10/100 | 851.22 | 312.46 | 3.8 | 0.12 | 425.61 | 156.23 | 1.9 | 0.06 | 35.75 | 17.88 | 0.01 | 0.01
28 | ФЕР10-01-008-04 | Устройство фронтонов | 100 м2 стен, фронтонов (за вычетом проемов) и развернутых поверхностей карнизов | 2,9 29*10/100 | 5335.24 | 580.04 | 92.17 |  | 15472.2 | 1682.12 | 267.29 |  | 68 | 197.2
29 | ФЕР15-04-025-01 | Улучшенная окраска масляными составами по дереву фронтонов. | 100 м2 окрашиваемой поверхности | 2,9 29*10/100 | 1353.64 | 530.78 | 7.29 | 0.12 | 3925.56 | 1539.26 | 21.14 | 0.35 | 58.52 | 169.71 | 0.01 | 0.03
30 | ФЕР10-01-091-01 | Антисептическая обработка деревянных конструкций составом 'Пирилакс' при помощи аппарата аэрозольно-капельного распыления | 100 м2 обрабатываемой поверхности | 18,6 186*10/100 | 263.84 | 47.94 | 39.73 | 0.46 | 4907.42 | 891.68 | 738.98 | 8.56 | 5.1 | 94.86 | 0.04 | 0.74
Раздел 2. Детская площадка тип-2.
31 | Коммерческое предложение ООО Кама-Ксил | Домик-беседка т п 4320 КОЭФ. К ПОЗИЦИИ: МАТ=16870/1,18/3,53 | шт. | 1 | 4050.03 |  |  |  | 4050.03
32 | Коммерческое предложение ООО Кама-Ксил | Песочница с крышкой, т п 4237. КОЭФ. К ПОЗИЦИИ: МАТ=6360/1,18/3,53 | шт. | 1 | 1526.86 |  |  |  | 1526.86
33 | Коммерческое предложение ООО Кама-Ксил | Столик к песочнице т п 4292. КОЭФ. К ПОЗИЦИИ: МАТ=2000/1,18/3,53 | шт. | 1 | 480.15 |  |  |  | 480.15
34 | ФССЦ-116-0077 | Скамья на металлических ножках | шт. | 1 | 1426.22 |  |  |  | 1426.22
35 | ФССЦ-116-0016 | Горка с площадкой высотой 1,5 м | шт. | 1 | 15761.1 |  |  |  | 15761.1
36 | ФЕР47-01-001-03 | Разбивка участка | 100 м2 | 1.4 | 75.83 | 67.51 |  |  | 106.16 | 94.51 |  |  | 7.62 | 10.67
37 | ФЕР47-01-046-04 | Подготовка почвы для устройства партерного и обыкновенного газона с внесением растительной земли слоем 15 см вручную | 100 м2 | 1.4 | 2296.1 | 317.6 |  |  | 3214.54 | 444.64 |  |  | 40 | 56
38 | ФЕР47-01-046-06 | Посев газонов партерных, мавританских и обыкновенных вручную | 100 м2 | 1.4 | 668.98 | 50.68 | 301.4 | 31.78 | 936.57 | 70.95 | 421.96 | 44.49 | 5.99 | 8.39 | 2.74 | 3.84
Раздел 3. Детская площадка тип-3.
39 | Коммерческое предложение ООО Кама-Ксил | Домик-беседка т п 4320 КОЭФ. К ПОЗИЦИИ: МАТ=16870/1,18/3,53 | шт. | 1 | 4050.03 |  |  |  | 4050.03
40 | Коммерческое предложение ООО Кама-Ксил | Песочница с крышкой, т п 4237. КОЭФ. К ПОЗИЦИИ: МАТ=6360/1,18/3,53 | шт. | 1 | 1526.86 |  |  |  | 1526.86
41 | Коммерческое предложение ООО Кама-Ксил | Столик к песочнице т п 4292. КОЭФ. К ПОЗИЦИИ: МАТ=2000/1,18/3,53 | шт. | 1 | 480.15 |  |  |  | 480.15
42 | ФССЦ-116-0077 | Скамья на металлических ножках | шт. | 1 | 1426.22 |  |  |  | 1426.22
43 | ФССЦ-116-0016 | Горка с площадкой высотой 1,5 м | шт. | 1 | 15761.1 |  |  |  | 15761.1
44 | ФЕР47-01-001-03 | Разбивка участка | 100 м2 | 1.4 | 75.83 | 67.51 |  |  | 106.16 | 94.51 |  |  | 7.62 | 10.67
45 | ФЕР47-01-046-04 | Подготовка почвы для устройства партерного и обыкновенного газона с внесением растительной земли слоем 15 см вручную | 100 м2 | 1.4 | 2296.1 | 317.6 |  |  | 3214.54 | 444.64 |  |  | 40 | 56
46 | ФЕР47-01-046-06 | Посев газонов партерных, мавританских и обыкновенных вручную | 100 м2 | 1.4 | 668.98 | 50.68 | 301.4 | 31.78 | 936.57 | 70.95 | 421.96 | 44.49 | 5.99 | 8.39 | 2.74 | 3.84
Раздел 4. Детская площадка тип-4.
47 | Коммерческое предложение ООО Кама-Ксил | Домик-беседка, т. п 4320. КОЭФ. К ПОЗИЦИИ: МАТ=16870/1,18/3,53 | шт. | 2 | 4050.03 |  |  |  | 8100.06
48 | Коммерческое предложение ООО Кама-Ксил | Детский спортивный комплекс , т п 6136. КОЭФ. К ПОЗИЦИИ: МАТ=32940/1,18/3,53 | шт. | 2 | 7908 |  |  |  | 15816
49 | Коммерческое предложение ООО Кама-Ксил | Песочница с крышкой, т п 4237. КОЭФ. К ПОЗИЦИИ: МАТ=6360/1,18/3,53 | шт. | 2 | 1526.86 |  |  |  | 3053.72
50 | Коммерческое предложение ООО Кама-Ксил | Столик к песочнице т п 4292. КОЭФ. К ПОЗИЦИИ: МАТ=2000/1,18/3,53 | шт. | 2 | 480.15 |  |  |  | 960.3
51 | ФССЦ-116-0056 | Качели однопролётные | шт. | 2 | 3651.93 |  |  |  | 7303.86
52 | ФССЦ-116-0077 | Скамья на металлических ножках | шт. | 2 | 1426.22 |  |  |  | 2852.44
54 | ФЕР47-01-001-03 | Разбивка участка | 100 м2 | 3.6 | 75.83 | 67.51 |  |  | 272.99 | 243.04 |  |  | 7.62 | 27.43
55 | ФЕР47-01-046-04 | Подготовка почвы для устройства партерного и обыкновенного газона с внесением растительной земли слоем 15 см вручную | 100 м2 | 3.6 | 2296.1 | 317.6 |  |  | 8265.96 | 1143.36 |  |  | 40 | 144
56 | ФЕР47-01-046-06 | Посев газонов партерных, мавританских и обыкновенных вручную | 100 м2 | 3.6 | 668.98 | 50.68 | 301.4 | 31.78 | 2408.33 | 182.45 | 1085.04 | 114.41 | 5.99 | 21.56 | 2.74 | 9.86
Раздел 5. Детская площадка тип-5.
57 | Коммерческое предложение ООО Кама-Ксил | Домик-беседка, т. п 4302 КОЭФ. К ПОЗИЦИИ: МАТ=30470/1,18/3,53 | шт. | 2 | 7315.02 |  |  |  | 14630.04
58 | Коммерческое предложение ООО Кама-Ксил | Детский спортивный комплекс, т п 6136 КОЭФ. К ПОЗИЦИИ: МАТ=32940/1,18/3,53 | шт. | 2 | 7908 |  |  |  | 15816
59 | Коммерческое предложение ООО Кама-Ксил | Песочница с крышкой, т п 4237. КОЭФ. К ПОЗИЦИИ: МАТ=6360/1,18/3,53 | шт. | 2 | 1526.86 |  |  |  | 3053.72
60 | Коммерческое предложение ООО Кама-Ксил | Столик к песочнице т п 4292. КОЭФ. К ПОЗИЦИИ: МАТ=2000/1,18/3,53 | шт. | 2 | 480.15 |  |  |  | 960.3
61 | ФССЦ-116-0056 | Качели однопролётные | шт. | 2 | 3651.93 |  |  |  | 7303.86
62 | ФССЦ-116-0077 | Скамья на металлических ножках | шт. | 2 | 1426.22 |  |  |  | 2852.44
63 | ФССЦ-116-0016 | Горка с площадкой высотой 1,5 м | шт. | 2 | 15761.1 |  |  |  | 31522.2
64 | ФЕР47-01-001-03 | Разбивка участка | 100 м2 | 3.6 | 75.83 | 67.51 |  |  | 272.99 | 243.04 |  |  | 7.62 | 27.43
65 | ФЕР47-01-046-04 | Подготовка почвы для устройства партерного и обыкновенного газона с внесением растительной земли слоем 15 см вручную | 100 м2 | 3.6 | 2296.1 | 317.6 |  |  | 8265.96 | 1143.36 |  |  | 40 | 144
66 | ФЕР47-01-046-06 | Посев газонов партерных, мавританских и обыкновенных вручную | 100 м2 | 3.6 | 668.98 | 50.68 | 301.4 | 31.78 | 2408.33 | 182.45 | 1085.04 | 114.41 | 5.99 | 21.56 | 2.74 | 9.86
Раздел 6. Детская площадка тип-6.
67 | Коммерческое предложение ООО Кама-Ксил | Домик-беседка, т. п 4302 КОЭФ. К ПОЗИЦИИ: МАТ=30470/1,18/3,53 | шт. | 2 | 7315.02 |  |  |  | 14630.04
68 | Коммерческое предложение ООО Кама-Ксил | Детский спортивный комплекс, т п 6136 КОЭФ. К ПОЗИЦИИ: МАТ=32940/1,18/3,53 | шт. | 2 | 7908 |  |  |  | 15816
69 | Коммерческое предложение ООО Кама-Ксил | Песочница с крышкой, т п 4237. КОЭФ. К ПОЗИЦИИ: МАТ=6360/1,18/3,53 | шт. | 2 | 1526.86 |  |  |  | 3053.72
70 | Коммерческое предложение ООО Кама-Ксил | Столик к песочнице т п 4292. КОЭФ. К ПОЗИЦИИ: МАТ=2000/1,18/3,53 | шт. | 2 | 480.15 |  |  |  | 960.3
71 | ФССЦ-116-0056 | Качели однопролётные | шт. | 2 | 3651.93 |  |  |  | 7303.86
72 | ФССЦ-116-0077 | Скамья на металлических ножках | шт. | 2 | 1426.22 |  |  |  | 2852.44
73 | ФССЦ-116-0016 | Горка с площадкой высотой 1,5 м | шт. | 2 | 15761.1 |  |  |  | 31522.2
74 | ФЕР47-01-001-03 | Разбивка участка | 100 м2 | 3.6 | 75.83 | 67.51 |  |  | 272.99 | 243.04 |  |  | 7.62 | 27.43
75 | ФЕР47-01-046-04 | Подготовка почвы для устройства партерного и обыкновенного газона с внесением растительной земли слоем 15 см вручную | 100 м2 | 3.6 | 2296.1 | 317.6 |  |  | 8265.96 | 1143.36 |  |  | 40 | 144
76 | ФЕР47-01-046-06 | Посев газонов партерных, мавританских и обыкновенных вручную | 100 м2 | 3.6 | 668.98 | 50.68 | 301.4 | 31.78 | 2408.33 | 182.45 | 1085.04 | 114.41 | 5.99 | 21.56 | 2.74 | 9.86
Раздел 7. Детская площадка тип-7.
77 | Коммерческое предложение ООО Кама-Ксил | Домик-беседка, т. п 4302 КОЭФ. К ПОЗИЦИИ: МАТ=30470/1,18/3,53 | шт. | 2 | 7315.02 |  |  |  | 14630.04
78 | Коммерческое предложение ООО Кама-Ксил | Детский спортивный комплекс, т п 6136 КОЭФ. К ПОЗИЦИИ: МАТ=32940/1,18/3,53 | шт. | 2 | 7908 |  |  |  | 15816
79 | Коммерческое предложение ООО Кама-Ксил | Песочница с крышкой, т п 4237. КОЭФ. К ПОЗИЦИИ: МАТ=6360/1,18/3,53 | шт. | 2 | 1526.86 |  |  |  | 3053.72
80 | Коммерческое предложение ООО Кама-Ксил | Столик к песочнице т п 4292. КОЭФ. К ПОЗИЦИИ: МАТ=2000/1,18/3,53 | шт. | 2 | 480.15 |  |  |  | 960.3
81 | ФССЦ-116-0056 | Качели однопролётные | шт. | 2 | 3651.93 |  |  |  | 7303.86
82 | ФССЦ-116-0077 | Скамья на металлических ножках | шт. | 2 | 1426.22 |  |  |  | 2852.44
83 | ФССЦ-116-0016 | Горка с площадкой высотой 1,5 м | шт. | 2 | 15761.1 |  |  |  | 31522.2
84 | ФЕР47-01-001-03 | Разбивка участка | 100 м2 | 3.6 | 75.83 | 67.51 |  |  | 272.99 | 243.04 |  |  | 7.62 | 27.43
85 | ФЕР47-01-046-04 | Подготовка почвы для устройства партерного и обыкновенного газона с внесением растительной земли слоем 15 см вручную | 100 м2 | 3.6 | 2296.1 | 317.6 |  |  | 8265.96 | 1143.36 |  |  | 40 | 144
86 | ФЕР47-01-046-06 | Посев газонов партерных, мавританских и обыкновенных вручную | 100 м2 | 3.6 | 668.98 | 50.68 | 301.4 | 31.78 | 2408.33 | 182.45 | 1085.04 | 114.41 | 5.99 | 21.56 | 2.74 | 9.86
Раздел 8. Детская площадка тип-8.
87 | Коммерческое предложение ООО Кама-Ксил | Домик-беседка, т. п 4302 КОЭФ. К ПОЗИЦИИ: МАТ=30470/1,18/4,6 | шт. | 1 | 5613.49 |  |  |  | 5613.49
88 | Коммерческое предложение ООО Кама-Ксил | Детский спортивный комплекс, т п 6136 КОЭФ. К ПОЗИЦИИ: МАТ=32940/1,18/4,6 | шт. | 1 | 6068.53 |  |  |  | 6068.53
89 | Коммерческое предложение ООО Кама-Ксил | Песочница с крышкой, т п 4237. КОЭФ. К ПОЗИЦИИ: МАТ=6360/1,18/4,6 | шт. | 1 | 1171.7 |  |  |  | 1171.7
90 | Коммерческое предложение ООО Кама-Ксил | Столик к песочнице т п 4292. КОЭФ. К ПОЗИЦИИ: МАТ=2000/1,18/4,6 | шт. | 1 | 368.46 |  |  |  | 368.46
91 | ФССЦ-116-0056 | Качели однопролётные | шт. | 1 | 3651.93 |  |  |  | 3651.93
92 | ФССЦ-116-0077 | Скамья на металлических ножках | шт. | 1 | 1426.22 |  |  |  | 1426.22
93 | ФЕР47-01-001-03 | Разбивка участка | 100 м2 | 1.8 | 75.83 | 67.51 |  |  | 136.49 | 121.52 |  |  | 7.62 | 13.72
94 | ФЕР47-01-046-04 | Подготовка почвы для устройства партерного и обыкновенного газона с внесением растительной земли слоем 15 см вручную | 100 м2 | 1.8 | 2296.1 | 317.6 |  |  | 4132.98 | 571.68 |  |  | 40 | 72
95 | ФЕР47-01-046-06 | Посев газонов партерных, мавританских и обыкновенных вручную | 100 м2 | 1.8 | 668.98 | 50.68 | 301.4 | 31.78 | 1204.16 | 91.22 | 542.52 | 57.2 | 5.99 | 10.78 | 2.74 | 4.93
Итого прямые затраты по смете в ценах 2001г. | [8 empty] | 685740.77 | 35741.11 | 19051.58 | 1788.83 |  | 4243.46 |  | 146.12
Итого прямые затраты по смете с учетом коэффициентов к итогам | [8 empty] | 2853630.84 | 479252.57 | 126859.11 | 24590.08 |  | 4879.97 |  | 180.56
В том числе, справочно:
При ремонте и реконструкции зданий и сооружений работы, аналогичные технологическим процессам в новом строительстве ОЗП=1,15; ЭМ=1,25; ЗПМ=1,25; ТЗ=1,15; ТЗМ=1,25 (Поз. 1-2, 5, 53, 6, 12-16, 7-9, 17-18, 23-26, 28, 30, 19-22, 27, 29, 36-38, 44-46, 54-56, 64-66, 74-76, 84-86, 93-95) | [8 empty] | 9664.86 | 5361.17 | 4303.7 | 419.91 |  | 636.519 |  | 34.43
4.7 Затраты на установку лабораторного оборудования, мебели, поставляемых в собранном виде и не требующих предварительной разборки и последующей сборки при монтаже, а также подключения к инженерным сетям и коммуникациям МАТ=1% (Поз. 31-35, 39-43, 47-52, 57-63, 67-73, 77-83, 87-92) | [8 empty] | 3312.91
ОЗП=11,66; ЭМ=5,81; ЗПМ=11,66; МАТ=3,53 (Поз. 1-2, 5, 53, 6, 12-16, 7-11, 17-18, 23-26, 28, 30, 19-22, 27, 29, 31-35, 39-43, 47-52, 57-63, 67-73, 77-83, 87-92, 36-38, 44-46, 54-56, 64-66, 74-76, 84-86, 93-95) | [8 empty] | 2146334.44 | 438150.3 | 103503.84 | 22381.31
Перевозка ПЗ=5,67 (Поз. 3-4) | [8 empty] | 8577.86
Накладные расходы | [8 empty] | 452743.07
В том числе, справочно:
61% = 80%*0.9 * 0,85 ФОТ (от 10790,51) (Поз. 2, 5, 53) | [8 empty] | 6582.21
73% = 95%*0.9 * 0,85 ФОТ (от 284,39) (Поз. 1) | [8 empty] | 207.6
85% = 100%*0,85 ФОТ (от 109,2) (Поз. 3) | [8 empty] | 92.82
80% = 105%*0.9 * 0,85 ФОТ (от 42480,52) (Поз. 7, 22, 27, 29) | [8 empty] | 33984.41
88% = 115%*0.9 * 0,85 ФОТ (от 119827,48) (Поз. 36-38, 44-46, 54-56, 64-66, 74-76, 84-86, 93-95) | [8 empty] | 105448.18
90% = 118%*0.9 * 0,85 ФОТ (от 133758,74) (Поз. 18, 23-26, 28, 30) | [8 empty] | 120382.87
92% = 120%*0.9 * 0,85 ФОТ (от 34037,17) (Поз. 19) | [8 empty] | 31314.2
93% = 122%*0.9 * 0,85 ФОТ (от 97756,86) (Поз. 6, 12-16) | [8 empty] | 90913.88
94% = 123%*0.9 * 0,85 ФОТ (от 51141,11) (Поз. 20-21) | [8 empty] | 48072.64
111% = 130%*0,85 ФОТ (от 6339,78) (Поз. 17) | [8 empty] | 7037.16
119% = 155%*0.9 * 0,85 ФОТ (от 7316,89) (Поз. 8-9) | [8 empty] | 8707.1
Сметная прибыль | [8 empty] | 253067.77
В том числе, справочно:
31% = 45%*0.85 * 0,8 ФОТ (от 10790,51) (Поз. 2, 5, 53) | [8 empty] | 3345.06
34% = 50%*0.85 * 0,8 ФОТ (от 284,39) (Поз. 1) | [8 empty] | 96.69
37% = 55%*0.85 * 0,8 ФОТ (от 34551,84) (Поз. 22, 27, 29) | [8 empty] | 12784.18
48% = 60%*0,8 ФОТ (от 109,2) (Поз. 3) | [8 empty] | 52.42
43% = 63%*0.85 * 0,8 ФОТ (от 133758,74) (Поз. 18, 23-26, 28, 30) | [8 empty] | 57516.26
44% = 65%*0.85 * 0,8 ФОТ (от 41965,85) (Поз. 7, 19) | [8 empty] | 18464.97
51% = 75%*0.85 * 0,8 ФОТ (от 51141,11) (Поз. 20-21) | [8 empty] | 26081.97
54% = 80%*0.85 * 0,8 ФОТ (от 97756,86) (Поз. 6, 12-16) | [8 empty] | 52788.7
61% = 89%*0.85 * 0,8 ФОТ (от 6339,78) (Поз. 17) | [8 empty] | 3867.27
61% = 90%*0.85 * 0,8 ФОТ (от 119827,48) (Поз. 36-38, 44-46, 54-56, 64-66, 74-76, 84-86, 93-95) | [8 empty] | 73094.76
68% = 100%*0.85 * 0,8 ФОТ (от 7316,89) (Поз. 8-9) | [8 empty] | 4975.49
Итоги по смете:
Итого | [8 empty] | 3559441.68 |  |  |  |  | 4879.97 |  | 180.56
НДС 18% | [8 empty] | 640699.5
ВСЕГО по смете | [8 empty] | 4200141.18 |  |  |  |  | 4879.97 |  | 180.56
Составил: ___________________________Т.В.Чешева
(должность, подпись, расшифровка)
Проверил: __________________________
(должность, подпись, расшифровка)