## Локальная смета
СОГЛАСОВАНО: | [11 empty] | УТВЕРЖДАЮ:
_________________ | [11 empty] | _________________
" _____ " ________________ 2012 г. | [11 empty] | "____" ______________2012 г.
Капитальный ремонт здания МАДОУ "Детский сад № 22" по ул.Уссурийской,23 в Орджоникидзевском районе г.Перми
(наименование стройки)
ЛОКАЛЬНЫЙ СМЕТНЫЙ РАСЧЕТ № 71
(локальная смета)
|  | на | Проезды и тротуары
(наименование работ и затрат, наименование объекта)
Основание: Рабочий проект ООО "КамСтройПроект" шифр: 245-ГП л.7
|  |  | Сметная стоимость строительных работ _______________________________________________________________________________________________ | [5 empty] | ___________________________2080557,37 |  | руб.
|  |  | Средства на оплату труда _______________________________________________________________________________________________ | [5 empty] | ___________________________219644,55 |  | руб.
|  |  | Сметная трудоемкость _______________________________________________________________________________________________ | [5 empty] | _______________________________________________________________________________________________1935,72 |  | чел.час
Составлен(а) в текущих (прогнозных) ценах по состоянию на 1-й квартал 2012г.
№ пп | Обосно- вание | Наименование | Ед. изм. | Кол. | Стоимость единицы, руб. |  |  |  | Общая стоимость, руб. |  |  |  | Т/з осн. раб.на ед. | Т/з осн. раб. Всего | Т/з мех. на ед. | Т/з мех. Всего
[5 empty] | Всего | В том числе |  |  | Всего | В том числе
[6 empty] | Осн.З/п | Эк.Маш | З/пМех |  | Осн.З/п | Эк.Маш | З/пМех
1 | 2 | 3 | 4 | 5 | 6 | 7 | 8 | 9 | 10 | 11 | 12 | 13 | 14 | 15 | 16 | 17
Раздел 1. Новый Раздел
Проезд асфальтобетонный (S=527м2)
1 | ФЕР27-04-001-01 В ред. пр. № 253 Минрегиона РФ | Устройство подстилающих и выравнивающих слоев оснований: из песка | 100 м3 материала основания (в плотном теле) | 1,318 округл(527*0,25/100;3) | 2281.99 | 126.07 | 2143.72 | 177.53 | 3007.66 | 166.16 | 2825.42 | 233.98 | 15.72 | 20.72 | 13.88 | 18.29
2 | ФССЦ-408-0122 Пр.Минрегиона №308 от 28.07.09 | Песок природный для строительных работ средний | м3 | 144,98 округл(1,318*110;3) | 55.26 |  |  |  | 8011.59
3 | ФЕР27-04-001-04 В ред. пр. № 253 Минрегиона РФ | Устройство подстилающих и выравнивающих слоев оснований из щебня | 100 м3 материала основания (в плотном теле) | 1,054 527*0,2/100 | 3554.06 | 195.7 | 3341.28 | 280.98 | 3745.98 | 206.27 | 3521.71 | 296.15 | 24.19 | 25.5 | 20.6 | 21.71
4 | ФССЦ-408-0020 Пр. Минрегиона №308 от 28.07.09 | Щебень из природного камня для строительных работ марка 600, фракция 40-70 мм | м3 | 132,8 округл(1,054*126;2) | 98.6 |  |  |  | 13094.08
5 | ФЕР27-06-020-01 В ред. пр. № 253 Минрегиона РФ | Устройство покрытия толщиной 4 см из горячих асфальтобетонных смесей плотных мелкозернистых типа АБВ, плотность каменных материалов 2,5-2,9 т/м3 | 1000 м2 покрытия | 0,527 527/1000 | 54732.4 | 368.45 | 2386.22 | 262.54 | 28843.97 | 194.17 | 1257.54 | 138.36 | 38.3 | 20.18 | 19.08 | 10.06
6 | ФЕР27-06-021-01 В ред. пр. № 253 Минрегиона РФ | На каждые 0,5 см изменения толщины покрытия добавлять или исключать: к расценке 27-06-020-01 КОЭФ. К ПОЗИЦИИ: Толщиной 5см (5-4)/0,5 ПЗ=2 (ОЗП=2; ЭМ=2 к расх.; ЗПМ=2; МАТ=2 к расх.; ТЗ=2; ТЗМ=2) | 1000 м2 покрытия | 0,527 527/1000 | 12971.78 | 1.74 | 6.2 |  | 6836.13 | 0.92 | 3.27 |  | 0.18 | 0.09
7 | ФЕР27-02-010-02 В ред. пр. № 253 Минрегиона РФ | Установка бортовых камней бетонных при других видах покрытий | 100 м бортового камня | 4,8 480/100 | 4413.33 | 643.64 | 79.64 | 9.18 | 21183.98 | 3089.47 | 382.27 | 44.06 | 76.08 | 365.18 | 0.68 | 3.26
8 | ФССЦ-403-8021 Пр.Минрегиона №629 от 29.12.11 | Камни бортовые БР 100.30.15 /бетон В30 (М400), объем 0,043 м3/ (ГОСТ 6665-91) | шт. | 480 | 63.12 |  |  |  | 30297.6
Восстановление асфальтобетонного покрытия проезда (S=760м2)
9 | ФЕР27-04-001-04 В ред. пр. № 253 Минрегиона РФ | Устройство подстилающих и выравнивающих слоев оснований из щебня (засыпка ям и промоин толщиной 0,05-0,1м) | 100 м3 материала основания (в плотном теле) | 0,532 округл(760*0,07/100;3) | 3554.06 | 195.7 | 3341.28 | 280.98 | 1890.76 | 104.11 | 1777.56 | 149.48 | 24.19 | 12.87 | 20.6 | 10.96
10 | ФССЦ-408-0391 Пр.Минрегиона №308 от 28.07.09 | Щебень известняковый для строительных работ марки 600 фракции 5-10 мм | м3 | 0,67 округл(0,532*1,26;2) | 145.8 |  |  |  | 97.69
11 | ФЕР27-06-020-01 В ред. пр. № 253 Минрегиона РФ | Устройство покрытия толщиной 4 см из горячих асфальтобетонных смесей плотных мелкозернистых типа АБВ, плотность каменных материалов 2,5-2,9 т/м3 | 1000 м2 покрытия | 0,76 760/1000 | 54732.4 | 368.45 | 2386.22 | 262.54 | 41596.62 | 280.02 | 1813.53 | 199.53 | 38.3 | 29.11 | 19.08 | 14.5
12 | ФЕР27-06-021-01 В ред. пр. № 253 Минрегиона РФ | На каждые 0,5 см изменения толщины покрытия добавлять или исключать: к расценке 27-06-020-01 КОЭФ. К ПОЗИЦИИ: Толщиной 5см (5-4)/0,5 ПЗ=2 (ОЗП=2; ЭМ=2 к расх.; ЗПМ=2; МАТ=2 к расх.; ТЗ=2; ТЗМ=2) | 1000 м2 покрытия | 0,76 760/1000 | 12971.78 | 1.74 | 6.2 |  | 9858.55 | 1.32 | 4.71 |  | 0.18 | 0.14
Тротуар асфальтобетонный (S=125м2)
13 | ФЕР27-07-002-01 В ред. пр. № 253 Минрегиона РФ | Устройство оснований толщиной 12 см под тротуары из кирпичного или известнякового щебня | 100 м2 дорожек и тротуаров | 1,25 125/100 | 3037.68 | 221.99 | 273.89 | 35 | 3797.1 | 277.49 | 342.36 | 43.75 | 26.24 | 32.8 | 3.17 | 3.96
14 | ФЕР27-07-002-02 В ред. пр. № 253 Минрегиона РФ | На каждый 1 см изменения толщины оснований добавлять или исключать к расценке 27-07-002-01 КОЭФ. К ПОЗИЦИИ: Толщиной 10см (10-12)/1 ПЗ=2 (ОЗП=2; ЭМ=2 к расх.; ЗПМ=2; МАТ=2 к расх.; ТЗ=2; ТЗМ=2) | 100 м2 дорожек и тротуаров | -1,25 -125/100 | 464.54 | 9.14 | 18 | 2.02 | -580.68 | -11.43 | -22.5 | -2.53 | 1.08 | -1.35 | 0.2 | -0.25
15 | ФЕР27-07-001-01 В ред. пр. № 253 Минрегиона РФ | Устройство асфальтобетонных покрытий дорожек и тротуаров однослойных из литой мелкозернистой асфальтобетонной смеси толщиной 3 см | 100 м2 покрытия | 1,25 125/100 | 3566.51 | 140.46 | 57.68 | 0.57 | 4458.14 | 175.58 | 72.1 | 0.71 | 15.12 | 18.9 | 0.05 | 0.06
16 | ФЕР27-07-001-02 В ред. пр. № 253 Минрегиона РФ | На каждые 0,5 см изменения толщины покрытия добавлять к расценке 27-07-001-01 КОЭФ. К ПОЗИЦИИ: Толщиной 5см (5-3)/0,5 ПЗ=4 (ОЗП=4; ЭМ=4 к расх.; ЗПМ=4; МАТ=4 к расх.; ТЗ=4; ТЗМ=4) | 100 м2 покрытия | 1,25 125/100 | 2323.88 | 86.2 | 33.6 |  | 2904.85 | 107.75 | 42 |  | 9.28 | 11.6
17 | ФЕР27-02-010-02 В ред. пр. № 253 Минрегиона РФ | Установка бортовых камней бетонных при других видах покрытий 3 902,81 = 4 413,33 + (5,074 - 5,9) x 592,76 + (0,0198 - 0,06) x 519,80 | 100 м бортового камня | 1,4 140/100 | 3902.81 | 643.64 | 79.64 | 9.18 | 5463.93 | 901.1 | 111.5 | 12.85 | 76.08 | 106.51 | 0.68 | 0.95
18 | ФССЦ-403-8023 Пр.Минрегиона №629 от 29.12.11 | Камни бортовые БР 100.20.8 /бетон В22,5 (М300), объем 0,016 м3/ (ГОСТ 6665-91) | шт. | 140 | 22.36 |  |  |  | 3130.4
Восстановление асфальтобетонного покрытия тротуара (S=1410м2)
19 | ФЕР27-07-002-01 В ред. пр. № 253 Минрегиона РФ | Устройство оснований толщиной 12 см под тротуары из кирпичного или известнякового щебня (засыпка ям и промоин толщиной 0,05-0,1м) | 100 м2 дорожек и тротуаров | 14,1 1410/100 | 3037.68 | 221.99 | 273.89 | 35 | 42831.29 | 3130.06 | 3861.85 | 493.5 | 26.24 | 369.98 | 3.17 | 44.7
20 | ФЕР27-07-002-02 В ред. пр. № 253 Минрегиона РФ | На каждый 1 см изменения толщины оснований добавлять или исключать к расценке 27-07-002-01 КОЭФ. К ПОЗИЦИИ: Толщиной 7см (7-12)/1 ПЗ=5 (ОЗП=5; ЭМ=5 к расх.; ЗПМ=5; МАТ=5 к расх.; ТЗ=5; ТЗМ=5) | 100 м2 дорожек и тротуаров | -14,1 -1410/100 | 1161.35 | 22.85 | 45 | 5.05 | -16375.04 | -322.19 | -634.5 | -71.21 | 2.7 | -38.07 | 0.5 | -7.05
21 | ФЕР27-07-001-01 В ред. пр. № 253 Минрегиона РФ | Устройство асфальтобетонных покрытий дорожек и тротуаров однослойных из литой мелкозернистой асфальтобетонной смеси толщиной 3 см | 100 м2 покрытия | 14,1 1410/100 | 3566.51 | 140.46 | 57.68 | 0.57 | 50287.79 | 1980.49 | 813.29 | 8.04 | 15.12 | 213.19 | 0.05 | 0.71
22 | ФЕР27-07-001-02 В ред. пр. № 253 Минрегиона РФ | На каждые 0,5 см изменения толщины покрытия добавлять к расценке 27-07-001-01 КОЭФ. К ПОЗИЦИИ: Толщиной 5см (5-3)/0,5 ПЗ=4 (ОЗП=4; ЭМ=4 к расх.; ЗПМ=4; МАТ=4 к расх.; ТЗ=4; ТЗМ=4) | 100 м2 покрытия | 14,1 1410/100 | 2323.88 | 86.2 | 33.6 |  | 32766.71 | 1215.42 | 473.76 |  | 9.28 | 130.85
23 | ФЕР27-02-010-02 В ред. пр. № 253 Минрегиона РФ | Установка бортовых камней бетонных при других видах покрытий 3 902,81 = 4 413,33 + (5,074 - 5,9) x 592,76 + (0,0198 - 0,06) x 519,80 | 100 м бортового камня | 4,2 420/100 | 3902.81 | 643.64 | 79.64 | 9.18 | 16391.8 | 2703.29 | 334.49 | 38.56 | 76.08 | 319.54 | 0.68 | 2.86
24 | ФССЦ-403-8023 Пр.Минрегиона №629 от 29.12.11 | Камни бортовые БР 100.20.8 /бетон В22,5 (М300), объем 0,016 м3/ (ГОСТ 6665-91) | шт. | 420 | 22.36 |  |  |  | 9391.2
Разборка асфальтобетонного покрытия.
25 | ФЕРр68-12-4 В ред. пр. № 207 Минрегиона РФ | Разборка покрытий и оснований: асфальтобетонных с помощью молотков отбойных | 100 м3 конструкций | 0,215 430*0,05/100 | 6008.44 | 2022.24 | 3986.2 | 423.83 | 1291.81 | 434.78 | 857.03 | 91.12 | 243.35 | 52.32 | 41.39 | 8.9
26 | ФССЦпг01-01-01-043 Пр.Минрегиона №354 от 20.07.11 | Погрузочные работы при автомобильных перевозках: Мусор строительный с погрузкой экскаваторами емкостью ковша до 0,5 м3 | 1 т груза | 34,4 21,5*1,6 | 3.45 |  | 3.45 |  | 118.68 |  | 118.68
27 | ФССЦпг03-21-01-025 Пр.Минрегиона №354 от 20.07.11 | Перевозка грузов автомобилями-самосвалами грузоподъемностью 10 т, работающих вне карьера, на расстояние: до 25 км I класс груза | 1 т груза | 34,4 21,5*1,6 | 17.32 |  | 17.32 |  | 595.81 |  | 595.81
Итого прямые затраты по смете в ценах 2001г. | [8 empty] | 324938.4 | 14634.78 | 18551.88 | 1676.35 |  | 1690.06 |  | 133.62
Итого прямые затраты по смете с учетом коэффициентов к итогам | [8 empty] | 1357711.34 | 195477.33 | 129013.69 | 24167.22 |  | 1935.72 |  | 164.8
В том числе, справочно:
При ремонте и реконструкции зданий и сооружений работы, аналогичные технологическим процессам в новом строительстве ОЗП=1,15; ЭМ=1,25; ЗПМ=1,25; ТЗ=1,15; ТЗМ=1,25 (Поз. 1-3, 5-9, 11-17, 19-23) | [8 empty] | 6375.09 | 2130 | 4245.09 | 396.31 |  | 245.661 |  | 31.18
Индекс инфляции в строительстве на 1-й квартал 2012г. Детские сады (ФГУ ФЦЦС по Пермскому краю ФСНБ-2009) ОЗП=11,66; ЭМ=5,81; ЗПМ=11,66; МАТ=3,53 (Поз. 1-3, 5-9, 11-17, 19-23, 4, 10, 18, 24-25) | [8 empty] | 1023061.18 | 178712.55 | 106216.73 | 22094.56
Индекс к тарифам на перевозку автомобильным транспортом грунта и строительного мусора на 1-й квартал 2012г. (ФССЦ ФСНБ-2009) ПЗ=5,67 (Поз. 26-27) | [8 empty] | 3336.67
Накладные расходы | [8 empty] | 263746.35
В том числе, справочно:
88% = 104%*0.85 ФОТ (от 6131,99) (Поз. 25) | [8 empty] | 5396.15
121% = 142%*0.85 ФОТ (от 213512,56) (Поз. 1-3, 5-9, 11-17, 19-23) | [8 empty] | 258350.2
Сметная прибыль | [8 empty] | 141726.52
В том числе, справочно:
48% = 60%*0.8 ФОТ (от 6131,99) (Поз. 25) | [8 empty] | 2943.36
65% = 95%*(0.85*0.8) ФОТ (от 213512,56) (Поз. 1-3, 5-9, 11-17, 19-23) | [8 empty] | 138783.16
Итоги по смете:
Автомобильные дороги | [8 empty] | 1649976.47 |  |  |  |  | 1883.4 |  | 155.9
Материалы для строительных работ | [8 empty] | 46566.95
Материалы | [8 empty] | 44201.25
Благоустройство (ремонтно-строительные) | [8 empty] | 18388.38 |  |  |  |  | 52.32 |  | 8.9
Погрузо-разгрузочные работы | [8 empty] | 672.92
Перевозка грузов автотранспортом | [8 empty] | 3378.24
Итого | [8 empty] | 1763184.21 |  |  |  |  | 1935.72 |  | 164.8
В том числе:
Материалы | [8 empty] | 1029883.65
Машины и механизмы | [8 empty] | 129013.69
ФОТ | [8 empty] | 219644.55
Накладные расходы | [8 empty] | 263746.35
Сметная прибыль | [8 empty] | 141726.52
НДС 18% | [8 empty] | 317373.16
ВСЕГО по смете | [8 empty] | 2080557.37 |  |  |  |  | 1935.72 |  | 164.8
Проверил: ___________________________Шмыкова Г.М.
(должность, подпись, расшифровка)