## Локальная смета
СОГЛАСОВАНО: | [11 empty] | УТВЕРЖДАЮ:
_________________ | [11 empty] | _________________
" _____ " ________________ 2012 г. | [11 empty] | "____" ______________2012 г.
Капитальный ремонт здания МАДОУ Детский сад № 22 по ул. Уссурийской, 23в Орджоникидзевском районе г.Перми
(наименование стройки)
ЛОКАЛЬНЫЙ СМЕТНЫЙ РАСЧЕТ № 2-09
(локальная смета)
|  | на | Силовое электроооборудование
(наименование работ и затрат, наименование объекта)
Основание: Проект № 245-Э
|  |  | Сметная стоимость _______________________________________________________________________________________________ | [5 empty] | ___________________________1296840,71 |  | руб.
|  |  | строительных работ _______________________________________________________________________________________________ | [5 empty] | _______________________________________________________________________________________________24201,78 |  | руб.
|  |  | монтажных работ _______________________________________________________________________________________________ | [5 empty] | _______________________________________________________________________________________________1074815,77 |  | руб.
|  |  | Средства на оплату труда _______________________________________________________________________________________________ | [5 empty] | ___________________________113146,95 |  | руб.
|  |  | Сметная трудоемкость _______________________________________________________________________________________________ | [5 empty] | _______________________________________________________________________________________________1069,53 |  | чел.час
Составлен(а) в текущих (прогнозных) ценах по состоянию на _1 кв __2012 г.
№ пп | Обосно- вание | Наименование | Ед. изм. | Кол. | Стоимость единицы, руб. |  |  |  | Общая стоимость, руб. |  |  |  | Т/з осн. раб.на ед. | Т/з осн. раб. Всего | Т/з мех. на ед. | Т/з мех. Всего
[5 empty] | Всего | В том числе |  |  | Всего | В том числе
[6 empty] | Осн.З/п | Эк.Маш | З/пМех |  | Осн.З/п | Эк.Маш | З/пМех
1 | 2 | 3 | 4 | 5 | 6 | 7 | 8 | 9 | 10 | 11 | 12 | 13 | 14 | 15 | 16 | 17
Раздел 1. Силовое электрооборудование
ВРУ3-10-1
1 | ФЕРм08-03-572-07 | Блок управления шкафного исполнения или распределительный пункт (шкаф), устанавливаемый: на полу, высота и ширина до 1700х1100 мм | 1 шт. | 1 | 504.91 | 46.23 | 107.62 | 5.54 | 504.91 | 46.23 | 107.62 | 5.54 | 4.66 | 4.66 | 0.41 | 0.41
2 | ФЕРм08-03-600-02 | Счетчики, устанавливаемые на готовом основании: трехфазные | 1 шт. | 2 | 11.59 | 8.63 | 2.42 | 0.14 | 23.18 | 17.26 | 4.84 | 0.28 | 0.87 | 1.74 | 0.01 | 0.02
3 | ФЕРм08-03-574-02 | Разводка по устройствам и подключение жил кабелей или проводов сечением: до 16 мм2 | 100 жил | 0.1 | 3115.77 | 344.22 | 15.96 | 0.14 | 311.58 | 34.42 | 1.6 | 0.01 | 34.7 | 3.47 | 0.01
ПР1
4 | ФЕРм08-03-572-07 | Блок управления шкафного исполнения или распределительный пункт (шкаф), устанавливаемый: на полу, высота и ширина до 1700х1100 мм | 1 шт. | 1 | 504.91 | 46.23 | 107.62 | 5.54 | 504.91 | 46.23 | 107.62 | 5.54 | 4.66 | 4.66 | 0.41 | 0.41
5 | ФЕРм08-03-574-02 | Разводка по устройствам и подключение жил кабелей или проводов сечением: до 16 мм2 | 100 жил | 0.1 | 3115.77 | 344.22 | 15.96 | 0.14 | 311.58 | 34.42 | 1.6 | 0.01 | 34.7 | 3.47 | 0.01
ПР2
6 | ФЕРм08-03-572-07 | Блок управления шкафного исполнения или распределительный пункт (шкаф), устанавливаемый: на полу, высота и ширина до 1700х1100 мм | 1 шт. | 1 | 504.91 | 46.23 | 107.62 | 5.54 | 504.91 | 46.23 | 107.62 | 5.54 | 4.66 | 4.66 | 0.41 | 0.41
7 | ФЕРм08-03-574-02 | Разводка по устройствам и подключение жил кабелей или проводов сечением: до 16 мм2 | 100 жил | 0.1 | 3115.77 | 344.22 | 15.96 | 0.14 | 311.58 | 34.42 | 1.6 | 0.01 | 34.7 | 3.47 | 0.01
ПР3
8 | ФЕРм08-03-572-07 | Блок управления шкафного исполнения или распределительный пункт (шкаф), устанавливаемый: на полу, высота и ширина до 1700х1100 мм | 1 шт. | 1 | 504.91 | 46.23 | 107.62 | 5.54 | 504.91 | 46.23 | 107.62 | 5.54 | 4.66 | 4.66 | 0.41 | 0.41
9 | ФЕРм08-03-574-02 | Разводка по устройствам и подключение жил кабелей или проводов сечением: до 16 мм2 | 100 жил | 0.1 | 3115.77 | 344.22 | 15.96 | 0.14 | 311.58 | 34.42 | 1.6 | 0.01 | 34.7 | 3.47 | 0.01
ПР4
10 | ФЕРм08-03-572-07 | Блок управления шкафного исполнения или распределительный пункт (шкаф), устанавливаемый: на полу, высота и ширина до 1700х1100 мм | 1 шт. | 1 | 504.91 | 46.23 | 107.62 | 5.54 | 504.91 | 46.23 | 107.62 | 5.54 | 4.66 | 4.66 | 0.41 | 0.41
11 | ФЕРм08-03-574-02 | Разводка по устройствам и подключение жил кабелей или проводов сечением: до 16 мм2 | 100 жил | 0.1 | 3115.77 | 344.22 | 15.96 | 0.14 | 311.58 | 34.42 | 1.6 | 0.01 | 34.7 | 3.47 | 0.01
ПР5
12 | ФЕРм08-03-572-07 | Блок управления шкафного исполнения или распределительный пункт (шкаф), устанавливаемый: на полу, высота и ширина до 1700х1100 мм | 1 шт. | 1 | 504.91 | 46.23 | 107.62 | 5.54 | 504.91 | 46.23 | 107.62 | 5.54 | 4.66 | 4.66 | 0.41 | 0.41
13 | ФЕРм08-03-574-02 | Разводка по устройствам и подключение жил кабелей или проводов сечением: до 16 мм2 | 100 жил | 0.1 | 3115.77 | 344.22 | 15.96 | 0.14 | 311.58 | 34.42 | 1.6 | 0.01 | 34.7 | 3.47 | 0.01
ПР7
14 | ФЕРм08-03-572-07 | Блок управления шкафного исполнения или распределительный пункт (шкаф), устанавливаемый: на полу, высота и ширина до 1700х1100 мм | 1 шт. | 1 | 504.91 | 46.23 | 107.62 | 5.54 | 504.91 | 46.23 | 107.62 | 5.54 | 4.66 | 4.66 | 0.41 | 0.41
15 | ФЕРм08-03-574-02 | Разводка по устройствам и подключение жил кабелей или проводов сечением: до 16 мм2 | 100 жил | 0.1 | 3115.77 | 344.22 | 15.96 | 0.14 | 311.58 | 34.42 | 1.6 | 0.01 | 34.7 | 3.47 | 0.01
ПР6, ПР10
16 | ФЕРм08-03-572-07 | Блок управления шкафного исполнения или распределительный пункт (шкаф), устанавливаемый: на полу, высота и ширина до 1700х1100 мм | 1 шт. | 2 1+1 | 504.91 | 46.23 | 107.62 | 5.54 | 1009.82 | 92.46 | 215.24 | 11.08 | 4.66 | 9.32 | 0.41 | 0.82
17 | ФЕРм08-03-574-02 | Разводка по устройствам и подключение жил кабелей или проводов сечением: до 16 мм2 | 100 жил | 0,2 0,1*2 | 3115.77 | 344.22 | 15.96 | 0.14 | 623.15 | 68.84 | 3.19 | 0.03 | 34.7 | 6.94 | 0.01
ПР8
18 | ФЕРм08-03-572-07 | Блок управления шкафного исполнения или распределительный пункт (шкаф), устанавливаемый: на полу, высота и ширина до 1700х1100 мм | 1 шт. | 1 | 504.91 | 46.23 | 107.62 | 5.54 | 504.91 | 46.23 | 107.62 | 5.54 | 4.66 | 4.66 | 0.41 | 0.41
19 | ФЕРм08-03-574-02 | Разводка по устройствам и подключение жил кабелей или проводов сечением: до 16 мм2 | 100 жил | 0.1 | 3115.77 | 344.22 | 15.96 | 0.14 | 311.58 | 34.42 | 1.6 | 0.01 | 34.7 | 3.47 | 0.01
ПР
20 | ФЕРм08-03-572-07 | Блок управления шкафного исполнения или распределительный пункт (шкаф), устанавливаемый: на полу, высота и ширина до 1700х1100 мм | 1 шт. | 1 | 504.91 | 46.23 | 107.62 | 5.54 | 504.91 | 46.23 | 107.62 | 5.54 | 4.66 | 4.66 | 0.41 | 0.41
21 | ФЕРм08-03-574-02 | Разводка по устройствам и подключение жил кабелей или проводов сечением: до 16 мм2 | 100 жил | 0.1 | 3115.77 | 344.22 | 15.96 | 0.14 | 311.58 | 34.42 | 1.6 | 0.01 | 34.7 | 3.47 | 0.01
22 | ФЕРм08-03-526-02 | Автомат одно-, двух-, трехполюсный, устанавливаемый на конструкции: на стене или колонне, на ток до 100 А | 1 шт. | 1 | 283.55 | 22.06 | 3.77 | 0.14 | 283.55 | 22.06 | 3.77 | 0.14 | 2.32 | 2.32 | 0.01 | 0.01
23 | ФЕРм08-03-526-01 | Автомат одно-, двух-, трехполюсный, устанавливаемый на конструкции: на стене или колонне, на ток до 25 А | 1 шт. | 10 | 255.97 | 14.84 | 1.13 |  | 2559.7 | 148.4 | 11.3 |  | 1.56 | 15.6
24 | ФЕРм08-03-525-05 | Аппарат штепсельный общего назначения, устанавливаемый на конструкции на стене или колонне, с контактами силовых цепей и цепей управления на ток до 25 А с количеством контактов: до 4 | 1 компл. | 5 | 201.34 | 18.37 | 0.63 |  | 1006.7 | 91.85 | 3.15 |  | 1.91 | 9.55
25 | ФЕРм08-03-532-04 | Пост управления кнопочный общего назначения, устанавливаемый на конструкции: на стене или колонне, количество элементов поста до 3 | 1 шт. | 27 | 116.53 | 17.12 | 1.13 |  | 3146.31 | 462.24 | 30.51 |  | 1.8 | 48.6
26 | ФЕРм08-03-591-02 | Выключатель: одноклавишный утопленного типа при скрытой проводке | 100 шт. | 0.05 | 365.33 | 319.42 | 9.68 | 0.54 | 18.27 | 15.97 | 0.48 | 0.03 | 32.2 | 1.61 | 0.04
27 | ФЕРм08-03-591-11 | Розетка штепсельная: трехполюсная | 100 шт. | 0.5 | 1835.64 | 728.13 | 29.03 | 1.62 | 917.82 | 364.07 | 14.52 | 0.81 | 73.4 | 36.7 | 0.12 | 0.06
28 | ФЕРм08-03-530-04 | Пускатель магнитный общего назначения отдельно стоящий, устанавливаемый на конструкции: на стене или колонне, на ток до 40 А | 1 шт. | 3 2+1 | 150.86 | 29.45 | 3.55 | 0.14 | 452.58 | 88.35 | 10.65 | 0.42 | 3.17 | 9.51 | 0.01 | 0.03
29 | ФЕРм08-02-390-01 | Короба пластмассовые: шириной до 40 мм | 100 м | 14 | 237.65 | 154.92 | 31.2 | 0.12 | 3327.1 | 2168.88 | 436.8 | 1.68 | 16.29 | 228.06 | 0.01 | 0.14
30 | ФЕРм08-02-399-01 | Провод в коробах, сечением: до 6 мм2 | 100 м | 14 | 88.72 | 33.09 | 2.42 | 0.14 | 1242.08 | 463.26 | 33.88 | 1.96 | 3.52 | 49.28 | 0.01 | 0.14
31 | ФЕРм08-02-405-01 | Провод по установленным стальным конструкциям и панелям, сечение: до 16 мм2 | 100 м | 0.25 | 1394.67 | 360.02 | 122.46 | 3.38 | 348.67 | 90.01 | 30.62 | 0.85 | 38.3 | 9.58 | 0.25 | 0.06
32 | ФЕРм08-02-146-01 | Кабель до 35 кВ с креплением накладными скобами, масса 1 м кабеля: до 0,5 кг | 100 м кабеля | 11.23 | 3085.09 | 141.41 | 1185.85 | 106.26 | 34645.56 | 1588.03 | 13317.1 | 1193.3 | 14.7 | 165.08 | 8.36 | 93.88
33 | ФЕРм08-02-158-14 | Заделка концевая сухая для 3-4-жильного кабеля с пластмассовой и резиновой изоляцией напряжением: до 1 кВ, сечение одной жилы до 35 мм2 | 1 шт. | 20 | 20.04 | 11.06 | 2.42 | 0.14 | 400.8 | 221.2 | 48.4 | 2.8 | 1.15 | 23 | 0.01 | 0.2
34 | ФЕРм08-02-144-01 | Присоединение к зажимам жил проводов или кабелей сечением: до 2,5 мм2 (Подключение П1,П2,П3) | 100 шт. | 0.15 | 117.75 | 115.44 |  |  | 17.66 | 17.32 |  |  | 12 | 1.8
35 | ФЕРм08-02-144-01 | Присоединение к зажимам жил проводов или кабелей сечением: до 2,5 мм2 (подключение вентиляторов) | 100 шт. | 0.69 | 117.75 | 115.44 |  |  | 81.25 | 79.65 |  |  | 12 | 8.28
36 | ФЕР11-01-051-01 | Устройство систем электрического отопления полов ("теплый пол") на основе: нагревательного кабеля по готовому основанию | 100 м2 пола | 2.4981 | 464.34 | 271.48 | 23.74 |  | 1159.97 | 678.18 | 59.3 |  | 28.22 | 70.5
Заземление
37 | ФЕРм08-02-472-06 | Проводник заземляющий открыто по строительным основаниям: из полосовой стали сечением 100 мм2 | 100 м | 0.4 | 1301.19 | 178.6 | 73.19 | 2.57 | 520.48 | 71.44 | 29.28 | 1.03 | 19 | 7.6 | 0.19 | 0.08
38 | ФЕРм08-02-472-08 | Проводник заземляющий открыто по строительным основаниям: из круглой стали диаметром 8 мм | 100 м | 3.5 | 1022.26 | 188.94 | 53.83 | 1.49 | 3577.91 | 661.29 | 188.41 | 5.22 | 20.1 | 70.35 | 0.11 | 0.39
39 | ФЕРм08-02-472-09 | Проводник заземляющий открыто по строительным основаниям: из круглой стали диаметром 12 мм | 100 м | 0.25 | 1317.34 | 200.22 | 73.19 | 2.57 | 329.34 | 50.06 | 18.3 | 0.64 | 21.3 | 5.33 | 0.19 | 0.05
Раздел 2. Материалы неучтенные ценником
40 | ПСВ 11 №5 стр.164 | Счетчик трехфазный Ц2727 КОЭФ. К ПОЗИЦИИ: МАТ=4200/1,18/3,53/1,045*1,02 | комп | 2 | 984.18 |  |  |  | 1968.36
41 | прайс-лист ТД Электроизделия 21682 | Вводно-распределительное устройство ВРУ3-10-1 КОЭФ. К ПОЗИЦИИ: МАТ=17648,08/1,18/3,53*1,045*1,02 | шт | 1 | 4516.03 |  |  |  | 4516.03
42 | ТД Эл.издел.21726 | Пункт распределительный ПР8501-2060.2061.2062 КОЭФ. К ПОЗИЦИИ: МАТ=15799,04/1,18/3,53/1,045*1,02 | комп | 6 | 3702.18 |  |  |  | 22213.08
43 | ТД Эл.издел. 21724 | Пункт распределительный ПР8501-2071 КОЭФ. К ПОЗИЦИИ: МАТ=14387,74/1,18/3,53/1,045*1,02 | комп | 1 | 3371.47 |  |  |  | 3371.47
44 | ТД Эл.издел. 21728 | Пункт распределительный ПР8501-2057.2056 КОЭФ. К ПОЗИЦИИ: МАТ=22822,01/1,18/3,53/1,045*1,02 | комп | 3 | 5347.87 |  |  |  | 16043.61
45 | ЭТМ АВ-370 | Автоматический выключатель АП-50-2МТ КОЭФ. К ПОЗИЦИИ: МАТ=519/1,18/3,53*1,045*1,02 | шт | 5 | 132.81 |  |  |  | 664.05
46 | ЭТМ АВ-467 | Автоматический выключатель АП-50-3МТ КОЭФ. К ПОЗИЦИИ: МАТ=555/1,18/3,53*1,045*1,02 | шт | 1 | 142.02 |  |  |  | 142.02
47 | прайс-лист ООО КЭАЗ | Пускатель магнитный ПМЛ 122 КОЭФ. К ПОЗИЦИИ: МАТ=971,53/1,18/3,53/1,045*1,02 | комп | 2 | 227.66 |  |  |  | 455.32
48 | прайс-лист ООО КЭАЗ | Пускатель магнитный ПМЛ 213 КОЭФ. К ПОЗИЦИИ: МАТ=448,40/1,18/3,53/1,045*1,02 | комп | 1 | 105.07 |  |  |  | 105.07
49 | ПСВ 11 №5 стр.155 | Разъем 3-фазный с заземляющим контактом 380В. 30А КОЭФ. К ПОЗИЦИИ: МАТ=60/1,18/3,53*1,045*1,02 | шт | 5 | 15.35 |  |  |  | 76.75
50 | ЭТМ ССА-305 | Выключатель кнопочный ВК-36 КОЭФ. К ПОЗИЦИИ: МАТ=291/1,18/3,53*1,045*1,02 | шт | 27 | 74.47 |  |  |  | 2010.69
51 | ЭТМ РВ-560 | Выключатель одноклавишный С16-002 КОЭФ. К ПОЗИЦИИ: МАТ=29,60/1,18/3,53*1,045*1,02 | шт | 5 | 7.57 |  |  |  | 37.85
52 | ЭТМ РВ-552 | Розетка с заземляющим контактом 220В 16А РС16-393 з КОЭФ. К ПОЗИЦИИ: МАТ=69,/1,18/3,53*1,045*1,02 | шт | 50 | 17.66 |  |  |  | 883
53 | ЭТМ КиП-555 | Кабель силовой с медными жилами ВВГнгLSLTx сеч.3х2.5 КОЭФ. К ПОЗИЦИИ: МАТ=44,7/1,18/3,53*1,045*1,02 | м | 1870 | 11.44 |  |  |  | 21392.8
54 | ЭТМ КИП-728 | Кабель силовой с медными жилами ВВГнгLSLTx сеч.5х2,5 КОЭФ. К ПОЗИЦИИ: МАТ=60,8/1,18/3,53*1,045*1,02 | м | 306 | 15.56 |  |  |  | 4761.36
55 | ЭТМ КиП-1027 | Кабель силовой с медными жилами ВВГнгLSLTx сеч.5х4 КОЭФ. К ПОЗИЦИИ: МАТ=105/1,18/3,53*1,045*1,02 | м | 121 | 26.87 |  |  |  | 3251.27
56 | ЭТМ КИП-1216 | Кабель силовой с медными жилами ВВГнгLSLTx сеч.5х6 КОЭФ. К ПОЗИЦИИ: МАТ=160/1,18/3,53*1,045*1,02 | м | 131 | 40.94 |  |  |  | 5363.14
57 | ЭТМ КИП-898 | Кабель силовой с медными жилами ВВГнгLSLTx сеч.3х4 КОЭФ. К ПОЗИЦИИ: МАТ=69,4/1,18/3,53*1,045*1,02 | м | 15 | 17.76 |  |  |  | 266.4
58 | ЭТМ КИП-1576 | Кабель силовой с медными жилами ВВГнгLSLTx сеч.5х16 КОЭФ. К ПОЗИЦИИ: МАТ=472/1,18/3,53*1,045*1,02 | м | 80 | 120.78 |  |  |  | 9662.4
59 | ИТП Пионер | Датчик (терморегулятор) Roomstat КОЭФ. К ПОЗИЦИИ: МАТ=2000/1,18/3,53/1,045*1,02 | шт | 10 | 468.66 |  |  |  | 4686.6
60 | Водяной маг | Кабель для теплого пола ТЛБЭ2 (секция 26м) КОЭФ. К ПОЗИЦИИ: МАТ=4410/1,18/3,53*1,045*1,02 | секция | 62 | 1128.49 |  |  |  | 69966.38
61 | ФССЦ-503-0545 | Разветвительная коробка У-196 | шт. | 6 | 3.42 |  |  |  | 20.52
62 | ФССЦ-502-0508 | Провода силовые для электрических установок на напряжение до 450 В с медной жилой марки ПВ1, сечением 70 мм2 | 1000 м | 0.025 | 50074.1 |  |  |  | 1251.85
63 | ФССЦ-509-1830 | Кабель-канал (короб) "Электропласт" 20x10 мм | м | 800 | 1.19 |  |  |  | 952
64 | ФССЦ-509-1833 | Кабель-канал (короб) "Электропласт" 40x16 мм | м | 600 | 2.7 |  |  |  | 1620
Раздел 3. Демонтаж
65 | ФЕРм08-03-574-02 | Отключение от устройств и отключение жил кабелей или проводов сечением: до 16 мм2 КОЭФ. К ПОЗИЦИИ: Демонтаж оборудования, которое не подлежит дальнейшему использованию (предназначено в лом) без разборки и резки ОЗП=0,3; ЭМ=0,3 к расх.; ЗПМ=0,3; МАТ=0 к расх.; ТЗ=0,3; ТЗМ=0,3 | 100 жил | 0.1 | 108.05 | 103.27 | 4.78 | 0.04 | 10.81 | 10.33 | 0.48 |  | 10.41 | 1.04
66 | ФЕРм08-03-572-07 | Демонтаж Блок управления шкафного исполнения или распределительный пункт (шкаф), устанавливаемый: на полу, высота и ширина до 1700х1100 мм КОЭФ. К ПОЗИЦИИ: Демонтаж оборудования, которое не подлежит дальнейшему использованию (предназначено в лом) без разборки и резки ОЗП=0,3; ЭМ=0,3 к расх.; ЗПМ=0,3; МАТ=0 к расх.; ТЗ=0,3; ТЗМ=0,3 | 1 шт. | 1 | 46.16 | 13.87 | 32.29 | 1.66 | 46.16 | 13.87 | 32.29 | 1.66 | 1.4 | 1.4 | 0.12 | 0.12
67 | ФЕРм08-03-573-02 | Демонтаж Пульт управления напольный, высота до 1200 мм, глубина и ширина по фронту: до 700х1000 мм КОЭФ. К ПОЗИЦИИ: Демонтаж оборудования, которое не подлежит дальнейшему использованию (предназначено в лом) без разборки и резки ОЗП=0,3; ЭМ=0,3 к расх.; ЗПМ=0,3; МАТ=0 к расх.; ТЗ=0,3; ТЗМ=0,3 | 1 шт. | 1 | 51.02 | 7.05 | 43.97 | 2.98 | 51.02 | 7.05 | 43.97 | 2.98 | 0.71 | 0.71 | 0.26 | 0.26
68 | ФЕРм08-03-574-01 | Отключение от устройств и отключение жил кабелей или проводов сечением: до 10 мм2 КОЭФ. К ПОЗИЦИИ: Демонтаж оборудования, которое не подлежит дальнейшему использованию (предназначено в лом) без разборки и резки ОЗП=0,3; ЭМ=0,3 к расх.; ЗПМ=0,3; МАТ=0 к расх.; ТЗ=0,3; ТЗМ=0,3 | 100 жил | 0.2 | 50.72 | 50 | 0.72 | 0.04 | 10.14 | 10 | 0.14 | 0.01 | 5.04 | 1.01
69 | ФЕРм08-03-573-04 | Демонтаж Шкаф (пульт) управления навесной, высота, ширина и глубина: до 600х600х350 мм КОЭФ. К ПОЗИЦИИ: Демонтаж оборудования, которое не подлежит дальнейшему использованию (предназначено в лом) без разборки и резки ОЗП=0,3; ЭМ=0,3 к расх.; ЗПМ=0,3; МАТ=0 к расх.; ТЗ=0,3; ТЗМ=0,3 | 1 шт. | 4 | 20.66 | 7.05 | 13.61 | 0.95 | 82.64 | 28.2 | 54.44 | 3.8 | 0.71 | 2.84 | 0.09 | 0.36
70 | ФЕРм08-03-603-01 | Демонтаж Ящик с понижающим трансформатором КОЭФ. К ПОЗИЦИИ: Демонтаж оборудования, которое не подлежит дальнейшему использованию (предназначено в лом) без разборки и резки ОЗП=0,3; ЭМ=0,3 к расх.; ЗПМ=0,3; МАТ=0 к расх.; ТЗ=0,3; ТЗМ=0,3 | 1 шт. | 2 | 5.86 | 4.26 | 1.6 | 0.08 | 11.72 | 8.52 | 3.2 | 0.16 | 0.43 | 0.86 | 0.01 | 0.02
71 | ФЕРр67-4-1 | Демонтаж осветительных приборов: выключателей, розеток | 100 шт. | 0,09 (3+2+4)/100 | 45.55 | 45.55 |  |  | 4.1 | 4.1 |  |  | 5.84 | 0.53
72 | ФЕРм08-03-530-04 | Демонтаж Пускатель магнитный общего назначения отдельно стоящий, устанавливаемый на конструкции: на стене или колонне, на ток до 40 А КОЭФ. К ПОЗИЦИИ: Демонтаж оборудования, которое не подлежит дальнейшему использованию (предназначено в лом) без разборки и резки ОЗП=0,3; ЭМ=0,3 к расх.; ЗПМ=0,3; МАТ=0 к расх.; ТЗ=0,3; ТЗМ=0,3 | 1 шт. | 4 | 9.9 | 8.84 | 1.06 | 0.04 | 39.6 | 35.36 | 4.24 | 0.16 | 0.95 | 3.8
73 | ФЕРр67-2-8 | Демонтаж стальных труб проложенных в борозде пола диаметром до: 25 мм | 100 м труб | 3,77 (57+300+20)/100 | 255.99 | 248.69 | 3.96 | 0.81 | 965.08 | 937.56 | 14.93 | 3.05 | 30.44 | 114.76 | 0.07 | 0.26
74 | ФЕРр67-2-9 | Демонтаж стальных труб проложенных в борозде пола диаметром до: 40 мм | 100 м труб | 0,65 (55+10)/100 | 420.87 | 411.69 | 5.84 | 1.51 | 273.57 | 267.6 | 3.8 | 0.98 | 50.39 | 32.75 | 0.13 | 0.08
75 | ФЕРр67-2-3 | Демонтаж проводов из труб суммарным сечением до: 35 мм2 | 100 м пучка проводов | 1,05 (60+45)/100 | 32.83 | 32.52 | 0.31 | 0.12 | 34.47 | 34.15 | 0.32 | 0.13 | 3.98 | 4.18 | 0.01 | 0.01
76 | ФЕРр67-2-2 | Демонтаж проводов из труб суммарным сечением до: 16 мм2 | 100 м пучка проводов | 0,3 30/100 | 24.1 | 24.1 |  |  | 7.23 | 7.23 |  |  | 2.95 | 0.89
77 | ФЕРр67-2-1 | Демонтаж проводов из труб суммарным сечением до: 6 мм2 | 100 м пучка проводов | 3,07 (150+70+87)/100 | 18.38 | 18.38 |  |  | 56.43 | 56.43 |  |  | 2.25 | 6.91
78 | ФЕРр67-1-1 | Демонтаж: скрытой электропроводки | 100 м | 13,13 (1400-87)/100 | 19.81 | 19.81 |  |  | 260.11 | 260.11 |  |  | 2.54 | 33.35
Итого прямые затраты по смете в ценах 2001г. | [8 empty] | 240575.41 | 9867.18 | 15600.53 | 1283.15 |  | 1058.95 |  | 100.68
Итого прямые затраты по смете с учетом коэффициентов к итогам | [8 empty] | 947582.27 | 98323.25 | 89966.18 | 14823.7 |  | 1069.53 |  | 100.68
В том числе, справочно:
При ремонте и реконструкции зданий и сооружений работы, аналогичные технологическим процессам в новом строительстве ОЗП=1,15; ЭМ=1,25; ЗПМ=1,25; ТЗ=1,15; ТЗМ=1,25 (Поз. 36) | [8 empty] | 116.56 | 101.73 | 14.82 |  |  | 10.575
Индекс пересчета на 1 кв 2012 г ОЗП=11,66; ЭМ=5,81; ЗПМ=11,66; МАТ=3,53 (Поз. 36, 1-35, 37-64) | [8 empty] | 706890.3 | 88354.34 | 74350.82 | 13540.55
Накладные расходы | [8 empty] | 92689.8
В том числе, справочно:
72% = 85%*0,85 ФОТ (от 1571,34) (Поз. 71, 73-78) | [8 empty] | 1131.36
81% = 95%*0,85 ФОТ (от 102481,86) (Поз. 1-35, 37-39, 65-70, 72) | [8 empty] | 83010.31
94% = 123%*0.9 * 0,85 ФОТ (от 9093,75) (Поз. 36) | [8 empty] | 8548.13
Сметная прибыль | [8 empty] | 58745.48
В том числе, справочно:
52% = 65%*0,8 ФОТ (от 104053,2) (Поз. 1-35, 37-39, 65-70, 72, 71, 73-78) | [8 empty] | 54107.67
51% = 75%*0.85 * 0,8 ФОТ (от 9093,75) (Поз. 36) | [8 empty] | 4637.81
Итоги по смете:
Итого | [8 empty] | 1099017.55 |  |  |  |  | 1069.53 |  | 100.68
НДС 18% | [8 empty] | 197823.16
ВСЕГО по смете | [8 empty] | 1296840.71 |  |  |  |  | 1069.53 |  | 100.68
Составил ведущий инженер СО: ___________________________Светлакова И.,Девятых Т.А.
(должность, подпись, расшифровка)
Проверил ведущий инженер СО: ___________________________Вшивкова Л.Л.
(должность, подпись, расшифровка)