## Локальная смета
СОГЛАСОВАНО: | [11 empty] | УТВЕРЖДАЮ:
_________________ | [11 empty] | _________________
" _____ " ________________ 2012 г. | [11 empty] | "____" ______________2012 г.
МАДОУ "Детский сад №22" по адресу: ул. Уссурийская, 23
(наименование стройки)
ЛОКАЛЬНЫЙ СМЕТНЫЙ РАСЧЕТ № 2-05
(локальная смета)
|  | на | Канализация
(наименование работ и затрат, наименование объекта)
Основание: 245-ВК
|  |  | Сметная стоимость строительных работ _______________________________________________________________________________________________ | [5 empty] | ___________________________991071,69 |  | руб.
|  |  | Средства на оплату труда _______________________________________________________________________________________________ | [5 empty] | ___________________________147577,12 |  | руб.
|  |  | Сметная трудоемкость _______________________________________________________________________________________________ | [5 empty] | _______________________________________________________________________________________________1326,06 |  | чел.час
Составлен(а) в текущих (прогнозных) ценах по состоянию на 1 квартал 2012г.
№ пп | Обосно- вание | Наименование | Ед. изм. | Кол. | Стоимость единицы, руб. |  |  |  | Общая стоимость, руб. |  |  |  | Т/з осн. раб.на ед. | Т/з осн. раб. Всего | Т/з мех. на ед. | Т/з мех. Всего
[5 empty] | Всего | В том числе |  |  | Всего | В том числе
[6 empty] | Осн.З/п | Эк.Маш | З/пМех |  | Осн.З/п | Эк.Маш | З/пМех
1 | 2 | 3 | 4 | 5 | 6 | 7 | 8 | 9 | 10 | 11 | 12 | 13 | 14 | 15 | 16 | 17
Раздел 1. Канализация бытовая К1
1 | ФЕР17-01-003-01 | Установка унитазов: с бачком непосредственно присоединенным | 10 компл. | 0.7 | 3702.25 | 234.33 | 44.39 | 3.71 | 2591.58 | 164.03 | 31.07 | 2.6 | 24.64 | 17.25 | 0.32 | 0.22
2 | ФЕР17-01-003-01 | Установка унитазов: с бачком непосредственно присоединенным | 10 компл. | 3.7 | 3702.25 | 234.33 | 44.39 | 3.71 | 13698.33 | 867.02 | 164.24 | 13.73 | 24.64 | 91.17 | 0.32 | 1.18
3 | ФССЦ-301-1521 | Унитаз-компакт «Комфорт» | компл. | -37 | 318 |  |  |  | -11766
4 | ФССЦ-301-0903 | Унитазы полуфарфоровые и фарфоровые УНТД и УНТПД детские без цельноотлитой полочки с сидением, креплением, с прямым или косым выпуском | компл. | 37 | 165.32 |  |  |  | 6116.84
5 | ФЕР17-01-001-12 | Установка умывальников одиночных: без подводки воды | 10 компл. | 1.1 | 1540.4 | 152.67 | 21.02 | 1.51 | 1694.44 | 167.94 | 23.12 | 1.66 | 15.87 | 17.46 | 0.13 | 0.14
6 | ФЕР17-01-002-03 | Установка смесителей | 10 шт. | 1.1 | 1512.97 | 67.34 | 0.2 |  | 1664.27 | 74.07 | 0.22 |  | 7 | 7.7
7 | ФССЦ-301-1527 | Смеситель латунный с гальванопокрытием для мойки настольный, с верхней камерой смешения | шт. | -1 | 143 |  |  |  | -143
8 | ФССЦ-301-0631 | Смесители для умывальников СМ-УМ-НЛ медицинских, настенные локтевые, с комбинированной сеткой | компл. | 1 | 235.96 |  |  |  | 235.96
9 | ФЕР17-01-001-14 | Установка умывальников одиночных: с подводкой холодной и горячей воды | 10 компл. | 4.6 | 1609.25 | 208.27 | 23.63 | 1.51 | 7402.55 | 958.04 | 108.7 | 6.95 | 21.65 | 99.59 | 0.13 | 0.6
10 | ФССЦ-301-0825 | Умывальники полуфарфоровые и фарфоровые с кронштейнами, сифоном бутылочным латунным и выпуском, овальные со скрытыми установочными поверхностями без спинки размером 550х480х150 мм | компл. | -46 | 130 |  |  |  | -5980
11 | ФССЦ-301-0819 | Умывальники полуфарфоровые и фарфоровые с краном настольным, кронштейнами, сифоном бутылочным латунным и выпуском, для детских учреждений размером 450х330х150 мм | компл. | 46 | 218.02 |  |  |  | 10028.92
12 | ФЕР17-01-001-18 | Установка поддонов душевых: чугунных и стальных мелких | 10 компл. | 1.4 | 3662.92 | 104.76 | 61.24 | 2.67 | 5128.09 | 146.66 | 85.74 | 3.74 | 10.89 | 15.25 | 0.23 | 0.32
13 | ФЕР17-01-001-02 | Установка ванн купальных: прямых стальных | 10 компл. | 0.1 | 9981.23 | 208.27 | 91.07 | 6.13 | 998.12 | 20.83 | 9.11 | 0.61 | 21.65 | 2.17 | 0.51 | 0.05
14 | ФЕР17-01-001-01 | Установка ванн купальных: прямых чугунных | 10 компл. | 0.1 | 13829.27 | 309.67 | 108.71 | 9.58 | 1382.93 | 30.97 | 10.87 | 0.96 | 32.19 | 3.22 | 0.79 | 0.08
15 | ФЕР17-01-002-03 | Установка смесителей | 10 шт. | 1.6 | 1512.97 | 67.34 | 0.2 |  | 2420.75 | 107.74 | 0.32 |  | 7 | 11.2
16 | ФССЦ-301-1527 | Смеситель латунный с гальванопокрытием для мойки настольный, с верхней камерой смешения | шт. | -16 | 143 |  |  |  | -2288
17 | ФССЦ-301-0617 | Смесители общие для ванн и умывальников СМ-ВУ-ШЛР с душевой сеткой на гибком шланге с золотниково-кривошипным переключателем | компл. | 16 | 200.47 |  |  |  | 3207.52
19 | ФЕР16-04-001-01 | Прокладка трубопроводов канализации из полиэтиленовых труб высокой плотности диаметром: 50 мм | 100 м трубопровода | 1.7 | 3145.57 | 637.26 | 2.86 | 0.27 | 5347.47 | 1083.34 | 4.86 | 0.46 | 64.24 | 109.21 | 0.02 | 0.03
20 | ФЕР16-04-001-02 | Прокладка трубопроводов канализации из полиэтиленовых труб высокой плотности диаметром: 110 мм | 100 м трубопровода | 2.92 | 14153.43 | 611.07 | 6.58 | 0.68 | 41328.02 | 1784.32 | 19.21 | 1.99 | 61.6 | 179.87 | 0.05 | 0.15
21 | прайс-лист Компания Элита | Клапан вентиляционный д=100мм HL 900 КОЭФ. К ПОЗИЦИИ: МАТ=1357,15/1,18/3,53*1,045*1,02 | 1 шт. | 3 | 347.29 |  |  |  | 1041.87
22 | ФЕР17-01-001-23 | Установка трапов диаметром: 100 мм | 10 компл. | 0.1 | 1782.97 | 84.37 | 19.69 | 1.16 | 178.3 | 8.44 | 1.97 | 0.12 | 8.77 | 0.88 | 0.1 | 0.01
23 | ФССЦ-301-0637 | Трапы чугунные эмалированные с прямым отводом, с решеткой и резиновой пробкой Т-100М размером 355х200х142 мм, малые | компл. | -1 | 163.7 |  |  |  | -163.7
24 | прайс-лист Компания Элита | Трапы д=100мм HL 310 N КОЭФ. К ПОЗИЦИИ: МАТ=1792,41/1,18/3,53*1,045*1,02 | 1 шт. | 1 | 458.67 |  |  |  | 458.67
25 | ФССЦ-301-5808 | Хомут металлический с шурупом и резиновым профилем для крепления тубопроводов диаметром 48-53 мм | шт. | 100 | 6.18 |  |  |  | 618
26 | ФССЦ-301-5609 | Хомут металлический с шурупом для крепления тубопроводов диаметром 108-116 мм | шт. | 150 | 18.55 |  |  |  | 2782.5
27 | ФЕРр65-2-2 | Разборка трубопроводов из чугунных канализационных труб диаметром: 100 мм (выпуски) | 100 м трубопровода с фасонными частями | 0.195 | 731.64 | 721.64 | 10 | 3.71 | 142.67 | 140.72 | 1.95 | 0.72 | 85.3 | 16.63 | 0.32 | 0.06
28 | ФЕР16-04-001-02 | Прокладка трубопроводов канализации из полиэтиленовых труб высокой плотности диаметром: 110 мм (выпуски) | 100 м трубопровода | 0.195 | 14153.43 | 611.07 | 6.58 | 0.68 | 2759.92 | 119.16 | 1.28 | 0.13 | 61.6 | 12.01 | 0.05 | 0.01
29 | ФЕРр65-2-1 | Разборка трубопроводов из чугунных канализационных труб диаметром: 50 мм | 100 м трубопровода с фасонными частями | 0.8 | 587.05 | 582.05 | 5 | 1.86 | 469.64 | 465.64 | 4 | 1.49 | 68.8 | 55.04 | 0.16 | 0.13
30 | ФЕРр65-2-2 | Разборка трубопроводов из чугунных канализационных труб диаметром: 100 мм | 100 м трубопровода с фасонными частями | 0.1 | 731.64 | 721.64 | 10 | 3.71 | 73.16 | 72.16 | 1 | 0.37 | 85.3 | 8.53 | 0.32 | 0.03
31 | ФЕР16-04-001-02 | Демонтаж трубопроводов канализации из полиэтиленовых труб высокой плотности диаметром: 110 мм КОЭФ. К ПОЗИЦИИ: Демонтаж (разборка) внутренних санитарно-технических устройств (водопровода, газопровода, канализации, водостоков, отопления, вентиляции) ОЗП=0,4; ЭМ=0,4 к расх.; ЗПМ=0,4; МАТ=0 к расх.; ТЗ=0,4; ТЗМ=0,4 | 100 м трубопровода | 1.9 | 247.06 | 244.43 | 2.63 | 0.27 | 469.41 | 464.42 | 4.99 | 0.51 | 24.64 | 46.82 | 0.02 | 0.04
32 | ФЕР46-03-010-01 | Пробивка в бетонных стенах и полах толщиной 100 мм отверстий площадью: до 20 см2 | 100 отверстий | 0.52 | 592.62 | 144.27 | 448.35 | 43.76 | 308.16 | 75.02 | 233.14 | 22.76 | 15.17 | 7.89 | 4.35 | 2.26
33 | ФЕР46-03-017-02 | Заделка отверстий, гнезд и борозд: в перекрытиях железобетонных площадью до 0,2 м2 | 1 м3 заделки | 0.1088 | 1509.34 | 361.3 | 21.75 |  | 164.22 | 39.31 | 2.37 |  | 44.66 | 4.86
34 | ФЕР46-03-017-05 | Заделка отверстий, гнезд и борозд: в стенах и перегородках бетонных площадью до 0,1 м2 | 1 м3 заделки | 0.02 | 1930.16 | 608.53 | 35.23 |  | 38.6 | 12.17 | 0.7 |  | 75.22 | 1.5
35 | ФЕРр65-4-1 | Демонтаж: умывальников и раковин | 100 приборов | 0.5 | 445.72 | 437.59 | 8.13 | 3.02 | 222.86 | 218.8 | 4.06 | 1.51 | 51.3 | 25.65 | 0.26 | 0.13
36 | ФЕРр65-4-2 | Демонтаж: унитазов и писсуаров | 100 приборов | 0.32 | 553.63 | 544.56 | 9.07 | 3.36 | 177.16 | 174.26 | 2.9 | 1.08 | 63.84 | 20.43 | 0.29 | 0.09
37 | ФЕРр65-4-3 | Демонтаж: моек | 100 приборов | 0.24 | 899.88 | 875.18 | 24.7 | 9.16 | 215.97 | 210.04 | 5.93 | 2.2 | 102.6 | 24.62 | 0.79 | 0.19
38 | ФЕР17-01-001-18 | Демонтаж поддонов душевых: чугунных и стальных мелких КОЭФ. К ПОЗИЦИИ: Демонтаж (разборка) внутренних санитарно-технических устройств (водопровода, газопровода, канализации, водостоков, отопления, вентиляции) ОЗП=0,4; ЭМ=0,4 к расх.; ЗПМ=0,4; МАТ=0 к расх.; ТЗ=0,4; ТЗМ=0,4 | 10 компл. | 1.3 | 66.4 | 41.9 | 24.5 | 1.07 | 86.32 | 54.47 | 31.85 | 1.39 | 4.36 | 5.67 | 0.09 | 0.12
39 | ФЕРр65-4-4 | Демонтаж: ванн | 100 приборов | 0.01 | 2581.5 | 2499.29 | 82.21 | 30.51 | 25.82 | 25 | 0.82 | 0.31 | 293 | 2.93 | 2.63 | 0.03
40 | ФЕР15-07-016-01 | Облицовка стен гипсокартонными листами на клее | 100 м2 отделываемой поверхности | 0.1 | 2847.98 | 447.7 | 4.38 | 1.62 | 284.8 | 44.77 | 0.44 | 0.16 | 49.36 | 4.94 | 0.14 | 0.01
41 | ФЕР10-05-008-01 | Облицовка стен по системе "КНАУФ" по одинарному металлическому каркасу из потолочного профиля гипсокартонными листами (С 623): одним слоем с оконным проемом | 100 м2 стен (за вычетом проемов) | 0.1 | 5181.86 | 752.81 | 21.65 |  | 518.19 | 75.28 | 2.17 |  | 83 | 8.3
42 | ФССЦ-101-2509 | Листы гипсокартонные ГКЛ 12,5 мм | м2 | -10.7 | 15 |  |  |  | -160.5
43 | ФССЦ-101-2512 | Листы гипсокартонные ГКЛВ 12,5 мм | м2 | 10.7 | 20.47 |  |  |  | 219.03
44 | ФЕРр65-6-26 | Регулировка смывного бачка | 100 приборов | 1 | 250.98 | 250.98 |  |  | 250.98 | 250.98 |  |  | 26.7 | 26.7
45 | Прайс СанТехМед | Сливная арматура с ножным пуском для смывных бачков унитазов КОЭФ. К ПОЗИЦИИ: МАТ=1600/1,18/3,53*1,045*1,02 | шт. | 1 | 409.43 |  |  |  | 409.43
46 | ФЕРр52-15-1 | Герметизация вводов в подвальное помещение | 100 шт. | 0.03 | 1490.7 | 563.29 | 0.87 |  | 44.72 | 16.9 | 0.03 |  | 64.45 | 1.93
Раздел 2. Канализация производственная К3
47 | ФЕР17-01-001-14 | Установка умывальников одиночных: с подводкой холодной и горячей воды | 10 компл. | 0.7 | 1609.25 | 208.27 | 23.63 | 1.51 | 1126.48 | 145.79 | 16.54 | 1.06 | 21.65 | 15.16 | 0.13 | 0.09
48 | ФССЦ-301-0825 | Умывальники полуфарфоровые и фарфоровые с кронштейнами, сифоном бутылочным латунным и выпуском, овальные со скрытыми установочными поверхностями без спинки размером 550х480х150 мм | компл. | -3 | 130 |  |  |  | -390
49 | ФССЦ-301-0819 | Умывальники полуфарфоровые и фарфоровые с краном настольным, кронштейнами, сифоном бутылочным латунным и выпуском, для детских учреждений размером 450х330х150 мм | компл. | 3 | 218.02 |  |  |  | 654.06
50 | ФЕР17-01-001-23 | Установка трапов диаметром: 100 мм | 10 компл. | 0.1 | 1782.97 | 84.37 | 19.69 | 1.16 | 178.3 | 8.44 | 1.97 | 0.12 | 8.77 | 0.88 | 0.1 | 0.01
51 | ФССЦ-301-0637 | Трапы чугунные эмалированные с прямым отводом, с решеткой и резиновой пробкой Т-100М размером 355х200х142 мм, малые | компл. | -1 | 163.7 |  |  |  | -163.7
52 | прайс-лист Компания Элита | Трапы д=100мм HL 310 N КОЭФ. К ПОЗИЦИИ: МАТ=1792,41/1,18/3,53*1,045*1,02 | 1 шт. | 1 | 458.67 |  |  |  | 458.67
53 | ФЕР17-01-001-22 | Установка трапов диаметром: 50 мм | 10 компл. | 0.7 | 1381.02 | 48.68 | 9.65 | 0.35 | 966.71 | 34.08 | 6.76 | 0.25 | 5.06 | 3.54 | 0.03 | 0.02
54 | ФССЦ-301-0635 | Трапы чугунные эмалированные с прямым отводом, с решеткой и резиновой пробкой Т-50 размером 260х140х110 мм | компл. | -7 | 129.8 |  |  |  | -908.6
55 | прайс-лист Компания Элита | Трапы д=50мм HL 310 N КОЭФ. К ПОЗИЦИИ: МАТ=1792,41/1,18/3,53*1,045*1,02 | 1 шт. | 7 | 458.67 |  |  |  | 3210.69
56 | ФЕР16-04-001-01 | Прокладка трубопроводов канализации из полиэтиленовых труб высокой плотности диаметром: 50 мм | 100 м трубопровода | 0.4 | 3145.57 | 637.26 | 2.86 | 0.27 | 1258.23 | 254.9 | 1.14 | 0.11 | 64.24 | 25.7 | 0.02 | 0.01
57 | прайс-лист Компания Элита | Клапан вентиляционный д=50мм HL 900 КОЭФ. К ПОЗИЦИИ: МАТ=1357,15/1,18/3,53*1,045*1,02 | 1 шт. | 1 | 347.29 |  |  |  | 347.29
58 | Прайс "СанТехЛайт" | Сифон с разрывом потока д=50мм КОЭФ. К ПОЗИЦИИ: МАТ=400/1,18/3,53*1,045*1,02 | компл. | 32 | 117.96 |  |  |  | 3774.72
59 | ФЕР16-04-001-02 | Прокладка трубопроводов канализации из полиэтиленовых труб высокой плотности диаметром: 110 мм | 100 м трубопровода | 0.9 | 14153.43 | 611.07 | 6.58 | 0.68 | 12738.09 | 549.96 | 5.92 | 0.61 | 61.6 | 55.44 | 0.05 | 0.05
60 | прайс-лист Компания Элита | Клапан вентиляционный д=100мм HL 900 КОЭФ. К ПОЗИЦИИ: МАТ=1357,15/1,18/3,53*1,045*1,02 | 1 шт. | 1 | 347.29 |  |  |  | 347.29
61 | ФССЦ-301-5808 | Хомут металлический с шурупом и резиновым профилем для крепления тубопроводов диаметром 48-53 мм | шт. | 30 | 6.18 |  |  |  | 185.4
62 | ФССЦ-301-5609 | Хомут металлический с шурупом для крепления тубопроводов диаметром 108-116 мм | шт. | 55 | 18.55 |  |  |  | 1020.25
63 | ФЕРр65-2-2 | Разборка трубопроводов из чугунных канализационных труб диаметром: 100 мм (внутренний) | 100 м трубопровода с фасонными частями | 0.1 | 731.64 | 721.64 | 10 | 3.71 | 73.16 | 72.16 | 1 | 0.37 | 85.3 | 8.53 | 0.32 | 0.03
64 | ФЕР16-04-001-01 | Демонтаж трубопроводов канализации из полиэтиленовых труб высокой плотности диаметром: 50 мм КОЭФ. К ПОЗИЦИИ: Демонтаж (разборка) внутренних санитарно-технических устройств (водопровода, газопровода, канализации, водостоков, отопления, вентиляции) ОЗП=0,4; ЭМ=0,4 к расх.; ЗПМ=0,4; МАТ=0 к расх.; ТЗ=0,4; ТЗМ=0,4 | 100 м трубопровода | 0.2 | 256.05 | 254.91 | 1.14 | 0.11 | 51.21 | 50.98 | 0.23 | 0.02 | 25.7 | 5.14 | 0.01
65 | ФЕР16-04-001-02 | Демонтаж трубопроводов канализации из полиэтиленовых труб высокой плотности диаметром: 110 мм КОЭФ. К ПОЗИЦИИ: Демонтаж (разборка) внутренних санитарно-технических устройств (водопровода, газопровода, канализации, водостоков, отопления, вентиляции) ОЗП=0,4; ЭМ=0,4 к расх.; ЗПМ=0,4; МАТ=0 к расх.; ТЗ=0,4; ТЗМ=0,4 | 100 м трубопровода | 0.7 | 247.06 | 244.43 | 2.63 | 0.27 | 172.94 | 171.1 | 1.84 | 0.19 | 24.64 | 17.25 | 0.02 | 0.01
66 | ФЕРр65-2-2 | Разборка трубопроводов из чугунных канализационных труб диаметром: 100 мм (выпуски) | 100 м трубопровода с фасонными частями | 0.372 | 731.64 | 721.64 | 10 | 3.71 | 272.17 | 268.45 | 3.72 | 1.38 | 85.3 | 31.73 | 0.32 | 0.12
67 | ФЕР46-03-010-01 | Пробивка в бетонных стенах и полах толщиной 100 мм отверстий площадью: до 20 см2 | 100 отверстий | 0.32 | 592.62 | 144.27 | 448.35 | 43.76 | 189.64 | 46.17 | 143.47 | 14 | 15.17 | 4.85 | 4.35 | 1.39
68 | ФЕР46-03-017-02 | Заделка отверстий, гнезд и борозд: в перекрытиях железобетонных площадью до 0,2 м2 | 1 м3 заделки | 0.8512 | 1509.34 | 361.3 | 21.75 |  | 1284.75 | 307.54 | 18.51 |  | 44.66 | 38.01
69 | ФЕР46-03-017-04 | Заделка отверстий, гнезд и борозд: в стенах и перегородках железобетонных площадью до 0,2 м2 | 1 м3 заделки | 0.004 | 2162.84 | 494.38 | 37.96 |  | 8.65 | 1.98 | 0.15 |  | 61.11 | 0.24
70 | ФЕРр65-4-1 | Демонтаж: умывальников и раковин | 100 приборов | 0.02 | 445.72 | 437.59 | 8.13 | 3.02 | 8.91 | 8.75 | 0.16 | 0.06 | 51.3 | 1.03 | 0.26 | 0.01
71 | ФЕРр65-4-3 | Демонтаж: моек | 100 приборов | 0.1 | 899.88 | 875.18 | 24.7 | 9.16 | 89.99 | 87.52 | 2.47 | 0.92 | 102.6 | 10.26 | 0.79 | 0.08
72 | ФЕРр52-15-1 | Герметизация вводов в подвальное помещение | 100 шт. | 0.02 | 1490.7 | 563.29 | 0.87 |  | 29.81 | 11.27 | 0.02 |  | 64.45 | 1.29
Раздел 3. Канализация дождевая внутренняя К2
73 | ФЕР16-07-002-01 | Установка воронок водосточных | 1 воронка | 6 | 391.45 | 28.69 | 14.7 | 0.14 | 2348.7 | 172.14 | 88.2 | 0.84 | 2.94 | 17.64 | 0.01 | 0.06
74 | ФЕР16-02-005-05 | Прокладка трубопроводов отопления и водоснабжения из стальных электросварных труб диаметром: 100 мм | 100 м трубопровода | 0.3 | 8986.77 | 778.36 | 198.47 | 5 | 2696.03 | 233.51 | 59.54 | 1.5 | 79.75 | 23.93 | 0.37 | 0.11
75 | ФЕР16-02-005-01 | Прокладка трубопроводов отопления и водоснабжения из стальных электросварных труб диаметром: до 40 мм | 100 м трубопровода | 0.08 | 3911.19 | 593.7 | 116.17 | 2.57 | 312.9 | 47.5 | 9.29 | 0.21 | 60.83 | 4.87 | 0.19 | 0.02
76 | ФССЦ-302-1834 | Кран шаровой муфтовый 11Б27П1, диаметром 32 мм | шт. | 4 | 87.19 |  |  |  | 348.76
77 | ФЕР16-04-001-02 | Прокладка трубопроводов канализации из полиэтиленовых труб высокой плотности диаметром: 110 мм | 100 м трубопровода | 0.5 | 14153.43 | 611.07 | 6.58 | 0.68 | 7076.72 | 305.54 | 3.29 | 0.34 | 61.6 | 30.8 | 0.05 | 0.03
78 | ФЕР15-04-030-03 | Масляная окраска металлических поверхностей: стальных балок, труб диаметром более 50 мм и т.п., количество окрасок 2 | 100 м2 окрашиваемой поверхности | 0.07 | 837.52 | 359.63 | 2.93 | 0.12 | 58.63 | 25.17 | 0.21 | 0.01 | 40.59 | 2.84 | 0.01
79 | ФЕР26-01-017-01 | Изоляция трубопроводов диаметром 180 мм изделиями из вспененного каучука ("Армофлекс"), вспененного полиэтилена ("Термофлекс"): трубками | 10 м трубопровода | 5 | 2101.83 | 34.92 | 22.63 |  | 10509.15 | 174.6 | 113.15 |  | 3.52 | 17.6
80 | ФЕРр65-2-2 | Разборка трубопроводов из чугунных канализационных труб диаметром: 100 мм | 100 м трубопровода с фасонными частями | 0.4 | 731.64 | 721.64 | 10 | 3.71 | 292.66 | 288.66 | 4 | 1.48 | 85.3 | 34.12 | 0.32 | 0.13
81 | ФССЦ-301-5609 | Хомут металлический с шурупом для крепления тубопроводов диаметром 108-116 мм | шт. | 20 | 18.55 |  |  |  | 371
82 | ФЕР15-07-016-01 | Облицовка стен гипсокартонными листами на клее | 100 м2 отделываемой поверхности | 0.03 | 2847.98 | 447.7 | 4.38 | 1.62 | 85.44 | 13.43 | 0.13 | 0.05 | 49.36 | 1.48 | 0.14
83 | ФССЦ-101-2509 | Листы гипсокартонные ГКЛ 12,5 мм | м2 | -3.09 | 15 |  |  |  | -46.35
84 | ФССЦ-101-2512 | Листы гипсокартонные ГКЛВ 12,5 мм | м2 | 3.09 | 20.47 |  |  |  | 63.25
85 | ФЕР46-03-010-01 | Пробивка в бетонных стенах и полах толщиной 100 мм отверстий площадью: до 20 см2 | 100 отверстий | 0.16 | 592.62 | 144.27 | 448.35 | 43.76 | 94.82 | 23.08 | 71.74 | 7 | 15.17 | 2.43 | 4.35 | 0.7
86 | ФЕР46-03-017-02 | Заделка отверстий, гнезд и борозд: в перекрытиях железобетонных площадью до 0,2 м2 | 1 м3 заделки | 0.0544 | 1509.34 | 361.3 | 21.75 |  | 82.11 | 19.65 | 1.18 |  | 44.66 | 2.43
87 | ФЕРр52-15-1 | Герметизация вводов в подвальное помещение | 100 шт. | 0.04 | 1490.7 | 563.29 | 0.87 |  | 59.63 | 22.53 | 0.03 |  | 64.45 | 2.58
Раздел 4. Земляные работы.
88 | ФЕР01-01-009-08 | Разработка грунта в траншеях экскаватором "обратная лопата" с ковшом вместимостью 0,65 (0,5-1) м3, группа грунтов: 2 | 1000 м3 грунта | 0.016 | 3513.32 |  | 3513.32 | 377.33 | 56.21 |  | 56.21 | 6.04 |  |  | 27.95 | 0.45
89 | ФЕР01-02-055-02 | Разработка грунта вручную с креплениями в траншеях шириной до 2 м, глубиной: до 2 м, группа грунтов 2 | 100 м3 грунта | 0.016 | 1583.82 | 1583.82 |  |  | 25.34 | 25.34 |  |  | 189 | 3.02
90 | ФЕР23-01-001-01 | Устройство основания под трубопроводы: песчаного | 10 м3 основания | 0.2 | 722.69 | 83.33 | 31.5 | 3.52 | 144.54 | 16.67 | 6.3 | 0.7 | 10.2 | 2.04 | 0.35 | 0.07
91 | ФЕР01-02-061-02 | Засыпка вручную траншей, пазух котлованов и ям, группа грунтов: 2 | 100 м3 грунта | 0.025 | 729 | 729 |  |  | 18.23 | 18.23 |  |  | 97.2 | 2.43
92 | ФЕР01-01-033-02 | Засыпка траншей и котлованов с перемещением грунта до 5 м бульдозерами мощностью: 59 кВт (80 л.с.), группа грунтов 2 | 1000 м3 грунта | 0.0115 | 544.53 |  | 544.53 | 119.75 | 6.26 |  | 6.26 | 1.38 |  |  | 8.87 | 0.1
Раздел 5. Вывоз мусора.
93 | ФССЦпг03-21-01-030 | Перевозка грузов автомобилями-самосвалами грузоподъемностью 10 т, работающих вне карьера, на расстояние: до 30 км I класс груза КОЭФ. К ПОЗИЦИИ: 15 Поясные коэффициенты к сметным ценам на перевозку грузов автомобильным транспортом: Республика Башкортостан, Алтайский край, Вологодская, Кемеровская, Кировская, Курганская, Омская, Оренбургская, Новосибирская, Свердловская, Челябинская и Пермская области (за исключением Коми-Пермяцкого автономного округа). ПЗ=1,1 (ОЗП=1,1; ЭМ=1,1; ЗПМ=1,1; МАТ=1,1) | 1 т груза | 9 | 21.22 |  | 21.22 |  | 190.98 |  | 190.98
94 | ФССЦпг01-01-01-043 | Погрузочные работы при автомобильных перевозках: Мусор строительный с погрузкой экскаваторами емкостью ковша 0,5м3 КОЭФ. К ПОЗИЦИИ: п.1.1.9 ОП Прил.1. Поясной коэффициент: Пермский край (кроме Красновишерского, Чердынского, Гайнского, Косинского, Кочевского районов), Республика Башкортостан, Республика Алтай, Вологодская, Кемеровская, Кировская, Курганская, Омская, Оренбургская, Новосибирская, Свердловская, Челябинская области ПЗ=1,1 (ОЗП=1,1; ЭМ=1,1; ЗПМ=1,1; МАТ=1,1) | 1 т груза | 9 | 3.8 |  | 3.8 |  | 34.2 |  | 34.2
Итого прямые затраты по смете в ценах 2001г. | [8 empty] | 146519.31 | 11277.64 | 1605.67 | 104.09 |  | 1196.68 |  | 9.37
Итого прямые затраты по смете с учетом коэффициентов к итогам | [8 empty] | 628528.63 | 146222 | 10571.55 | 1355.12 |  | 1326.06 |  | 10.37
В том числе, справочно:
При ремонте и реконструкции зданий и сооружений работы, аналогичные технологическим процессам в новом строительстве ОЗП=1,15; ЭМ=1,25; ЗПМ=1,25; ТЗ=1,15; ТЗМ=1,25 (Поз. 1-20, 22-23, 25-26, 28, 31, 38, 47-51, 53-54, 56, 59, 61-62, 64-65, 73-77, 81, 40, 42-43, 78, 82-84, 41, 79, 88, 92, 89, 91, 90) | [8 empty] | 1482.14 | 1262.83 | 219.28 | 12.11 |  | 129.3705 |  | 0.9975
Коэффициенты пересчета в текущие цены 1 квартала 2012г. ОЗП=11,66; ЭМ=5,81; ЗПМ=11,66; МАТ=3,53 (Поз. 1-20, 22-23, 25-26, 28, 31, 38, 47-51, 53-54, 56, 59, 61-62, 64-65, 73-77, 81, 21, 24, 52, 55, 57-58, 60, 27, 29-30, 35-37, 39, 63, 66, 70-71, 80, 32-34, 67-69, 85-86, 40, 42-43, 78, 82-84, 41, 44-46, 72, 87, 79, 88, 92, 89, 91, 90) | [8 empty] | 479475.59 | 133681.52 | 7694.99 | 1238.91
Коэффициент пересчета в текущие цены 1 квартала на перевозки ПЗ=5,67 (ОЗП=5,67; ЭМ=5,67; ЗПМ=5,67; МАТ=5,67) (Поз. 93-94) | [8 empty] | 1051.59 |  | 1051.59
Накладные расходы | [8 empty] | 133963.48
В том числе, справочно:
63% = 74%*0,85 ФОТ (от 23833,63) (Поз. 27, 29-30, 35-37, 39, 63, 66, 70-71, 80) | [8 empty] | 15015.19
61% = 80%*0.9 * 0,85 ФОТ (от 584,28) (Поз. 89, 91) | [8 empty] | 356.41
79% = 93%*0,85 ФОТ (от 591,16) (Поз. 46, 72, 87) | [8 empty] | 467.02
73% = 95%*0.9 * 0,85 ФОТ (от 108,2) (Поз. 88, 92) | [8 empty] | 78.99
77% = 100%*0.9 * 0,85 ФОТ (от 2341,21) (Поз. 79) | [8 empty] | 1802.73
88% = 103%*0,85 ФОТ (от 2926,43) (Поз. 44-45) | [8 empty] | 2575.26
80% = 105%*0.9 * 0,85 ФОТ (от 1121,22) (Поз. 40, 42-43, 78, 82-84) | [8 empty] | 896.98
84% = 110%*0.9 * 0,85 ФОТ (от 6630,81) (Поз. 32-34, 67-69, 85-86) | [8 empty] | 5569.88
90% = 118%*0.9 * 0,85 ФОТ (от 1009,41) (Поз. 41) | [8 empty] | 908.47
98% = 128%*0.9 * 0,85 ФОТ (от 108196,99) (Поз. 1-20, 22-23, 25-26, 28, 31, 38, 47-51, 53-54, 56, 59, 61-62, 64-65, 73-77, 81) | [8 empty] | 106033.05
111% = 130%*0,85 ФОТ (от 233,78) (Поз. 90) | [8 empty] | 259.5
Сметная прибыль | [8 empty] | 77399.15
В том числе, справочно:
31% = 45%*0.85 * 0,8 ФОТ (от 584,28) (Поз. 89, 91) | [8 empty] | 181.13
40% = 50%*0,8 ФОТ (от 23833,63) (Поз. 27, 29-30, 35-37, 39, 63, 66, 70-71, 80) | [8 empty] | 9533.45
34% = 50%*0.85 * 0,8 ФОТ (от 108,2) (Поз. 88, 92) | [8 empty] | 36.79
37% = 55%*0.85 * 0,8 ФОТ (от 1121,22) (Поз. 40, 42-43, 78, 82-84) | [8 empty] | 414.85
48% = 60%*0,8 ФОТ (от 2926,43) (Поз. 44-45) | [8 empty] | 1404.69
43% = 63%*0.85 * 0,8 ФОТ (от 1009,41) (Поз. 41) | [8 empty] | 434.05
48% = 70%*0.85 * 0,8 ФОТ (от 8972,02) (Поз. 32-34, 67-69, 85-86, 79) | [8 empty] | 4306.57
60% = 75%*0,8 ФОТ (от 591,16) (Поз. 46, 72, 87) | [8 empty] | 354.7
56% = 83%*0.85 * 0,8 ФОТ (от 108196,99) (Поз. 1-20, 22-23, 25-26, 28, 31, 38, 47-51, 53-54, 56, 59, 61-62, 64-65, 73-77, 81) | [8 empty] | 60590.31
61% = 89%*0.85 * 0,8 ФОТ (от 233,78) (Поз. 90) | [8 empty] | 142.61
Итоги по смете:
Итого | [8 empty] | 839891.26 |  |  |  |  | 1326.06 |  | 10.37
НДС 18% | [8 empty] | 151180.43
ВСЕГО по смете | [8 empty] | 991071.69 |  |  |  |  | 1326.06 |  | 10.37
Составил: ___________________________Девятых Т.А.
(должность, подпись, расшифровка)
Проверил: ___________________________
(должность, подпись, расшифровка)