## Локальная смета
СОГЛАСОВАНО: | [11 empty] | УТВЕРЖДАЮ:
_________________ | [11 empty] | _________________
" _____ " ________________ 2012 г. | [11 empty] | "____" ______________2012 г.
Капитальный ремонт здания МАДОУ "Детский сад №22" по ул.Уссурийской,23 в Орджоникидзевском р-не г.Перми
(наименование стройки)
ЛОКАЛЬНЫЙ СМЕТНЫЙ РАСЧЕТ № 2-08
(локальная смета)
|  | на | Вентиляция приточно-вытяжная.
(наименование работ и затрат, наименование объекта)
Основание: 245-ОВ1.С
|  |  | Сметная стоимость _______________________________________________________________________________________________ | [5 empty] | ___________________________1383164,02 |  | руб.
|  |  | строительных работ _______________________________________________________________________________________________ | [5 empty] | _______________________________________________________________________________________________1160126,27 |  | руб.
|  |  | монтажных работ _______________________________________________________________________________________________ | [5 empty] | _______________________________________________________________________________________________12046,63 |  | руб.
|  |  | Средства на оплату труда _______________________________________________________________________________________________ | [5 empty] | ___________________________89919,93 |  | руб.
|  |  | Сметная трудоемкость _______________________________________________________________________________________________ | [5 empty] | _______________________________________________________________________________________________864,34 |  | чел.час
Составлен(а) в текущих (прогнозных) ценах по состоянию на __1кв._____2012 г.
№ пп | Обосно- вание | Наименование | Ед. изм. | Кол. | Стоимость единицы, руб. |  |  |  | Общая стоимость, руб. |  |  |  | Т/з осн. раб.на ед. | Т/з осн. раб. Всего | Т/з мех. на ед. | Т/з мех. Всего
[5 empty] | Всего | В том числе |  |  | Всего | В том числе
[6 empty] | Осн.З/п | Эк.Маш | З/пМех |  | Осн.З/п | Эк.Маш | З/пМех
1 | 2 | 3 | 4 | 5 | 6 | 7 | 8 | 9 | 10 | 11 | 12 | 13 | 14 | 15 | 16 | 17
Раздел 1. Вентиляция приточно-вытяжная. Система П1
1 | ФЕР20-03-001-01 | Установка вентиляторов радиальных массой: до 0,05 т | 1 вентилятор | 1 | 76.56 | 55.79 | 6.67 | 0.14 | 76.56 | 55.79 | 6.67 | 0.14 | 6.54 | 6.54 | 0.01 | 0.01
2 | счет на оплату №1208 от 23.05.2012 Корф | Вентилятор канальный WRH 70-40/35.4 D КОЭФ. К ПОЗИЦИИ: МАТ=66838,64/1,18/3,53*1,045*1,02 | шт. | 1 | 17103.59 |  |  |  | 17103.59
3 | ФЕР20-02-018-01 | Установка вставок гибких к радиальным вентиляторам | 1 м2 | 0,56 0,7*0,4*2 | 54.79 | 50.26 | 0.87 |  | 30.68 | 28.15 | 0.49 |  | 5.75 | 3.22
4 | счет на оплату №1208 от 23.05.2012 Корф | Гибкие вставки 700х400 WG 70-40 КОЭФ. К ПОЗИЦИИ: МАТ=1152,39/1,18/3,53*1,045*1,02 | шт. | 2 | 294.89 |  |  |  | 589.78
5 | ФЕР20-02-002-01 | Установка решеток жалюзийных площадью в свету: до 0,5 м2 | 1 решетка | 1 | 19.56 | 13.1 | 2.37 |  | 19.56 | 13.1 | 2.37 |  | 1.46 | 1.46
6 | ФССЦ-301-2638 | Решетки вентиляционные алюминиевые "АРКТОС" типа АРН размером 400х700 мм | шт. | 1 | 1245.52 |  |  |  | 1245.52
7 | ФЕР20-02-006-08 | Установка заслонок воздушных и клапанов воздушных КВР с электрическим или пневматическим приводом: периметром до 2400 мм | 1 шт. | 1 | 55.69 | 22.51 | 4.42 | 0.14 | 55.69 | 22.51 | 4.42 | 0.14 | 2.51 | 2.51 | 0.01 | 0.01
8 | счет на оплату №1208 от 23.05.2012 Корф | Воздушная заслонка 700х400 ZR 70-40 КОЭФ. К ПОЗИЦИИ: МАТ=4291,66/1,18/3,53*1,045*1,02 | шт. | 1 | 1098.21 |  |  |  | 1098.21
9 | ФЕР20-06-005-01 | Установка фильтров воздушных (сухих) производительностью: до 10 тыс.м3/час | 1 фильтр | 1 | 139.71 | 97.74 | 13.19 | 0.27 | 139.71 | 97.74 | 13.19 | 0.27 | 10.16 | 10.16 | 0.02 | 0.02
10 | прай-лист Корф, стр.4 | Фильтр воздушный FK70-40 КОЭФ. К ПОЗИЦИИ: МАТ=2800/1,18/3,53*1,045*1,02 | шт. | 1 | 716.5 |  |  |  | 716.5
11 | прай-лист Корф, стр.4 | Фильтрующая карманная вставка WKF70-40G3 КОЭФ. К ПОЗИЦИИ: МАТ=1320/1,18/3,53*1,045*1,02 | шт. | 1 | 337.78 |  |  |  | 337.78
12 | ФЕР20-04-002-01 | Установка калориферов массой: до 0,1 т | 1 калорифер | 1 | 116.19 | 45.29 | 13.47 | 0.41 | 116.19 | 45.29 | 13.47 | 0.41 | 5.31 | 5.31 | 0.03 | 0.03
13 | счет на оплату №1208 от 23.05.2012 Корф | Калорифер водяной 700х400 WWN 70-40/3 КОЭФ. К ПОЗИЦИИ: МАТ=12676.29/1,18/3,53*1,045*1,02 | шт. | 1 | 3243.78 |  |  |  | 3243.78
14 | ФЕР20-02-016-09 | Установка глушителей шума вентиляционных установок пластинчатых типа: ПП 3-3, ВП 3-3, размер пластин 400х1000х1000 мм | 1 пластина | 1 | 22.36 | 9.39 | 4.34 |  | 22.36 | 9.39 | 4.34 |  | 1.06 | 1.06
15 | ФССЦ-301-6613 | Глушители шума прямоугольного сечения канальные пластинчатые марка KORF SG 70-40, размер 700х400х1014 мм | шт. | 1 | 1678.06 |  |  |  | 1678.06
16 | ФЕР20-02-002-01 | Установка решеток жалюзийных площадью в свету: до 0,5 м2 | 1 решетка | 4 | 19.56 | 13.1 | 2.37 |  | 78.24 | 52.4 | 9.48 |  | 1.46 | 5.84
17 | Прайс Арктика, стр.32 | Вентиляционная решетка АМР 500х300 КОЭФ. К ПОЗИЦИИ: МАТ=1684/1,18/3,53*1,045*1,02 | шт. | 3 | 430.93 |  |  |  | 1292.79
18 | Прайс Арктика, стр.32 | Вентиляционная решетка АМР 600х300 КОЭФ. К ПОЗИЦИИ: МАТ=2020/1,18/3,53*1,045*1,02 | шт. | 1 | 516.91 |  |  |  | 516.91
19 | ФЕР20-02-004-16 | Установка клапанов: огнезадерживающих периметром до 3200 мм | 1 клапан | 1 | 248.55 | 52 | 7.98 | 0.14 | 248.55 | 52 | 7.98 | 0.14 | 5.95 | 5.95 | 0.01 | 0.01
20 | Прайс Арктика, стр.187 | Клапан противопожарный с электромеханическим приводом ОКС-1-(60)-РВ- 700х250 КОЭФ. К ПОЗИЦИИ: МАТ=16100/1,18/3,53*1,045*1,02 | шт. | 1 | 4119.89 |  |  |  | 4119.89
21 | ФЕР20-01-001-10 | Прокладка воздуховодов из листовой, оцинкованной стали и алюминия класса Н (нормальные) толщиной: 0,7 мм, периметром от 1100 до 1600 мм | 100 м2 поверхности воздуховодов | 0,0456 (1,2*3,8)/100 | 1658.47 | 1162.25 | 107.31 | 5.13 | 75.63 | 53 | 4.89 | 0.23 | 132.98 | 6.06 | 0.38 | 0.02
22 | ФЕР20-01-001-11 | Прокладка воздуховодов из листовой, оцинкованной стали и алюминия класса Н (нормальные) толщиной: 0,7 мм, периметром до 2400 мм | 100 м2 поверхности воздуховодов | 0,5156 (2,2*1+1,9*22,4+1,7*4)/100 | 1366.59 | 874.52 | 112.14 | 3.78 | 704.61 | 450.9 | 57.82 | 1.95 | 100.06 | 51.59 | 0.28 | 0.14
23 | ФССЦ-301-1794 | Воздуховоды из оцинкованной стали толщиной 0,7 мм, периметром от 1100 до 1600 мм | м2 | 4.56 | 104.33 |  |  |  | 475.74
24 | ФССЦ-301-1795 | Воздуховоды из оцинкованной стали толщиной 0,7 мм, периметром от 1700 до 4000 мм | м2 | 51.56 | 109.09 |  |  |  | 5624.68
25 | ФССЦ-301-0477 | Крепления для воздуховодов тяги СТД 6328, СТД 6327 | т | 0.1 | 11275.73 |  |  |  | 1127.57
26 | ФЕР26-01-018-01 | Изоляция плоских и криволинейных поверхностей пластинами (плитами) из вспененного каучука ("Армофлекс"), вспененного полиэтилена ("Термофлекс") КОЭФ. К ПОЗИЦИИ: МАТ=0 к расх. | 10 м2 изолируемой поверхности | 0.9 | 103.65 | 66.17 | 37.48 |  | 93.29 | 59.56 | 33.73 |  | 6.67 | 6
27 | ФССЦ-104-0426 | Отражающая изоляция "Пенофол 2000" тип С, самоклеящийся, толщина 8 мм | м2 | 9.9 | 43.65 |  |  |  | 432.14
28 | Прайс-лист | Лючок питометражный КОЭФ. К ПОЗИЦИИ: МАТ=125/1,18/3,53*1,045*1,02 | шт | 2 | 31.99 |  |  |  | 63.98
Узел обвязки П1
29 | ФЕР16-06-002-01 | Установка смесительного узла КОЭФ. К ПОЗИЦИИ: МАТ=0 к расх. | 1 узел | 1 | 68.73 | 59.68 | 9.05 | 0.27 | 68.73 | 59.68 | 9.05 | 0.27 | 6.58 | 6.58 | 0.02 | 0.02
30 | счет на оплату №1208 от 23.05.2012 Корф | Смесительный узел SUPR80-6.3 КОЭФ. К ПОЗИЦИИ: МАТ=32783.52/1,18/3,53*1,045*1,02 | шт. | 1 | 8389.1 |  |  |  | 8389.1
Раздел 2. Автоматика П1
31 | ФЕРм11-03-001-01 | Приборы, устанавливаемые на металлоконструкциях, щитах и пультах, масса: до 5 кг | 1 шт. | 4 | 6.25 | 5.16 |  |  | 25 | 20.64 |  |  | 0.52 | 2.08
32 | счет на оплату №1208 от 23.05.2012 Корф | Датчик температуры STK-1 N КОЭФ. К ПОЗИЦИИ: МАТ=1589.60/1,18/3,53*1,045*1,02 | шт. | 1 | 406.77 |  |  |  | 406.77
33 | счет на оплату №1208 от 23.05.2012 Корф | Датчик давления Dpd-5 КОЭФ. К ПОЗИЦИИ: МАТ=1311.34/1,18/3,53*1,045*1,02 | шт. | 1 | 335.56 |  |  |  | 335.56
34 | счет на оплату №1208 от 23.05.2012 Корф | Термостат AZT-6 КОЭФ. К ПОЗИЦИИ: МАТ=3695.60/1,18/3,53*1,045*1,02 | шт. | 1 | 945.68 |  |  |  | 945.68
35 | счет на оплату №1208 от 23.05.2012 Корф | Частотный преобразователь FS-051р7к5 КОЭФ. К ПОЗИЦИИ: МАТ=29207.14/1,18/3,53*1,045*1,02 | шт. | 1 | 7473.93 |  |  |  | 7473.93
36 | ФЕРм11-06-001-01 | Щиты и пульты, масса: до 50 кг | 1 шт. | 1 | 154.24 | 45.63 | 11.11 | 0.54 | 154.24 | 45.63 | 11.11 | 0.54 | 5.15 | 5.15 | 0.04 | 0.04
37 | счет на оплату №1208 от 23.05.2012 Корф | Блок управления-220 CHU 220-W3R/1H25-G КОЭФ. К ПОЗИЦИИ: МАТ=36200.95/1,18/3,53*1,045*1,02 | шт. | 1 | 9263.6 |  |  |  | 9263.6
38 | ФЕРм11-05-001-01 | Механизм исполнительный, масса: до 20 кг | 1 шт. | 2 | 47.93 | 5.03 | 34.56 | 3.11 | 95.86 | 10.06 | 69.12 | 6.22 | 0.59 | 1.18 | 0.23 | 0.46
39 | счет на оплату №1208 от 23.05.2012 Корф | Электропрривод воздушной заслонки КОЭФ. К ПОЗИЦИИ: МАТ=6000.38/1,18/3,53*1,045*1,02 | шт. | 1 | 1535.46 |  |  |  | 1535.46
40 | счет на оплату №1208 от 23.05.2012 Корф | Панель управления LSP-1 КОЭФ. К ПОЗИЦИИ: МАТ=993.44/1,18/3,53*1,045*1,02 | шт. | 1 | 254.22 |  |  |  | 254.22
Раздел 3. Вентиляция приточно-вытяжная. Система П2
41 | ФЕР20-03-001-01 | Установка вентиляторов радиальных массой: до 0,05 т | 1 вентилятор | 1 | 76.56 | 55.79 | 6.67 | 0.14 | 76.56 | 55.79 | 6.67 | 0.14 | 6.54 | 6.54 | 0.01 | 0.01
42 | счет на оплату №1208 от 23.05.2012 Корф | Вентилятор канальный WRH 70-40/35.4 D КОЭФ. К ПОЗИЦИИ: МАТ=66838.64/1,18/3,53*1,045*1,02 | шт. | 1 | 17103.59 |  |  |  | 17103.59
43 | ФЕР20-02-018-01 | Установка вставок гибких к радиальным вентиляторам | 1 м2 | 0,56 0,7*0,4*2 | 54.79 | 50.26 | 0.87 |  | 30.68 | 28.15 | 0.49 |  | 5.75 | 3.22
44 | счет на оплату №1208 от 23.05.2012 Корф | Гибкие вставки 700х400 WG 70-40 КОЭФ. К ПОЗИЦИИ: МАТ=1152.39/1,18/3,53*1,045*1,02 | шт. | 2 | 294.89 |  |  |  | 589.78
45 | ФЕР20-02-002-01 | Установка решеток жалюзийных площадью в свету: до 0,5 м2 | 1 решетка | 1 | 19.56 | 13.1 | 2.37 |  | 19.56 | 13.1 | 2.37 |  | 1.46 | 1.46
46 | ФССЦ-301-2638 | Решетки вентиляционные алюминиевые "АРКТОС" типа АРН размером 400х700 мм | шт. | 1 | 1245.52 |  |  |  | 1245.52
47 | ФЕР20-02-006-08 | Установка заслонок воздушных и клапанов воздушных КВР с электрическим или пневматическим приводом: периметром до 2400 мм | 1 шт. | 1 | 55.69 | 22.51 | 4.42 | 0.14 | 55.69 | 22.51 | 4.42 | 0.14 | 2.51 | 2.51 | 0.01 | 0.01
48 | ФССЦ-301-2988 | Заслонка регулирующая ZR 70-40 "KORF" | шт. | 1 | 1001.2 |  |  |  | 1001.2
49 | ФЕР20-06-005-01 | Установка фильтров воздушных (сухих) производительностью: до 10 тыс.м3/час | 1 фильтр | 1 | 139.71 | 97.74 | 13.19 | 0.27 | 139.71 | 97.74 | 13.19 | 0.27 | 10.16 | 10.16 | 0.02 | 0.02
50 | прайс-лист Корф, стр.4 | Фильтр воздушный FK70-40 КОЭФ. К ПОЗИЦИИ: МАТ=2800/1,18/3,53*1,045*1,02 | шт. | 1 | 716.5 |  |  |  | 716.5
51 | прайс-лист Корф, стр.4 | Фильтрующая карманная вставка WKF70-40G3 КОЭФ. К ПОЗИЦИИ: МАТ=1320/1,18/3,53*1,045*1,02 | шт. | 1 | 337.78 |  |  |  | 337.78
52 | ФЕР20-04-002-01 | Установка калориферов массой: до 0,1 т | 1 калорифер | 1 | 116.19 | 45.29 | 13.47 | 0.41 | 116.19 | 45.29 | 13.47 | 0.41 | 5.31 | 5.31 | 0.03 | 0.03
53 | счет на оплату №1208 от 23.05.2012 Корф | Калорифер водяной 700х400 WWN 70-40/3 КОЭФ. К ПОЗИЦИИ: МАТ=12676.29/1,18/3,53*1,045*1,02 | шт. | 1 | 3243.78 |  |  |  | 3243.78
54 | ФЕР20-02-016-09 | Установка глушителей шума вентиляционных установок пластинчатых типа: ПП 3-3, ВП 3-3, размер пластин 400х1000х1000 мм | 1 пластина | 1 | 22.36 | 9.39 | 4.34 |  | 22.36 | 9.39 | 4.34 |  | 1.06 | 1.06
55 | ФССЦ-301-6613 | Глушители шума прямоугольного сечения канальные пластинчатые марка KORF SG 70-40, размер 700х400х1014 мм | шт. | 1 | 1678.06 |  |  |  | 1678.06
56 | ФЕР20-02-002-01 | Установка решеток жалюзийных площадью в свету: до 0,5 м2 | 1 решетка | 11 2+2+2+5 | 19.56 | 13.1 | 2.37 |  | 215.16 | 144.1 | 26.07 |  | 1.46 | 16.06
57 | Прайс Арктика, стр.32 | Решетка АМР 400х300 КОЭФ. К ПОЗИЦИИ: МАТ=1379/1,18/3,53*1,045*1,02 | шт. | 2 | 352.88 |  |  |  | 705.76
58 | Прайс Арктика, стр.32 | Решетка АМР 400х200 КОЭФ. К ПОЗИЦИИ: МАТ=998/1,18/3,53*1,045*1,02 | шт. | 2 | 255.38 |  |  |  | 510.76
59 | Прайс Арктика, стр.32 | Решетка АМР 300х100 КОЭФ. К ПОЗИЦИИ: МАТ=676/1,18/3,53*1,045*1,02 | шт. | 2 | 172.98 |  |  |  | 345.96
60 | Прайс Арктика, стр.32 | Решетка АМР 200х100 КОЭФ. К ПОЗИЦИИ: МАТ=565/1,18/3,53*1,045*1,02 | шт. | 5 | 144.58 |  |  |  | 722.9
61 | ФЕР20-02-005-06 | Установка заслонок воздушных и клапанов воздушных КВР с ручным приводом: периметром до 1000 мм | 1 шт. | 3 | 27.36 | 10.94 | 1.68 |  | 82.08 | 32.82 | 5.04 |  | 1.22 | 3.66
62 | ФССЦ-301-4942 применительно | Клапаны воздушные под ручной или электропривод ВК 150х100 | шт. | 2 | 246.82 |  |  |  | 493.64
63 | ФССЦ-301-4943 применительно | Клапаны воздушные под ручной или электропривод ВК 200х100 | шт. | 1 | 334.98 |  |  |  | 334.98
64 | ФЕР20-02-004-15 | Установка клапанов: огнезадерживающих периметром до 1600 мм | 1 клапан | 1 | 212.7 | 36.46 | 4.02 |  | 212.7 | 36.46 | 4.02 |  | 4.02 | 4.02
65 | Прайс Арктика, стр.187 | Клапан противопожарный с электромеханическим приводом ОКС-1-(60)-РВ-500х300 КОЭФ. К ПОЗИЦИИ: МАТ=13860/1,18/3,53*1,045*1,02 | шт. | 1 | 3546.69 |  |  |  | 3546.69
66 | ФЕР20-01-001-09 | Прокладка воздуховодов из листовой, оцинкованной стали и алюминия класса Н (нормальные) толщиной: 0,7 мм, периметром 900 мм | 100 м2 поверхности воздуховодов | 0,1486 (10,7*0,5+13,6*0,6+1,5*0,9)/100 | 1892.3 | 1343.25 | 114.81 | 5.54 | 281.2 | 199.61 | 17.06 | 0.82 | 153.69 | 22.84 | 0.41 | 0.06
67 | ФЕР20-01-001-10 | Прокладка воздуховодов из листовой, оцинкованной стали и алюминия класса Н (нормальные) толщиной: 0,7 мм, периметром от 1100 до 1600 мм | 100 м2 поверхности воздуховодов | 0,7061 (4,5*1+5,8*1,1+17,5*1,1+25,3*1,6)/100 | 1658.47 | 1162.25 | 107.31 | 5.13 | 1171.05 | 820.66 | 75.77 | 3.62 | 132.98 | 93.9 | 0.38 | 0.27
68 | ФЕР20-01-001-11 | Прокладка воздуховодов из листовой, оцинкованной стали и алюминия класса Н (нормальные) толщиной: 0,7 мм, периметром до 2400 мм | 100 м2 поверхности воздуховодов | 0,022 (2,2*1)/100 | 1366.59 | 874.52 | 112.14 | 3.78 | 30.07 | 19.24 | 2.47 | 0.08 | 100.06 | 2.2 | 0.28 | 0.01
69 | ФССЦ-301-1787 | Воздуховоды из оцинкованной стали толщиной 0,5 мм, периметром до 600 мм | м2 | 13,51 13,6*0,6+10,7*0,5 | 102.41 |  |  |  | 1383.56
70 | ФССЦ-301-1793 | Воздуховоды из оцинкованной стали толщиной 0,7 мм, периметром до 1000 мм | м2 | 5,85 1,5*0,9+4,5*1 | 111.37 |  |  |  | 651.51
71 | ФССЦ-301-1794 | Воздуховоды из оцинкованной стали толщиной 0,7 мм, периметром от 1100 до 1600 мм | м2 | 66,11 1,1*5,8+17,5*1,1+25,3*1,6 | 104.33 |  |  |  | 6897.26
72 | ФССЦ-301-1795 | Воздуховоды из оцинкованной стали толщиной 0,7 мм, периметром от 1700 до 4000 мм | м2 | 2.2 | 109.09 |  |  |  | 240
73 | ФССЦ-301-0477 | Крепления для воздуховодов тяги СТД 6328, СТД 6327 | т | 0.13 | 11275.73 |  |  |  | 1465.84
74 | ФЕР26-01-018-01 | Изоляция плоских и криволинейных поверхностей пластинами (плитами) из вспененного каучука ("Армофлекс"), вспененного полиэтилена ("Термофлекс") КОЭФ. К ПОЗИЦИИ: МАТ=0 к расх. | 10 м2 изолируемой поверхности | 0.9 | 103.65 | 66.17 | 37.48 |  | 93.29 | 59.56 | 33.73 |  | 6.67 | 6
75 | ФССЦ-104-0426 | Отражающая изоляция "Пенофол 2000" тип С, самоклеящийся, толщина 8 мм | м2 | 9.9 | 43.65 |  |  |  | 432.14
76 | Прайс-лист | Лючок питометражный | шт | 3 | 31.99 |  |  |  | 95.97
Узел обвязки П2
77 | ФЕР16-06-002-01 | Установка смесительного узла КОЭФ. К ПОЗИЦИИ: МАТ=0 к расх. | 1 узел | 1 | 68.73 | 59.68 | 9.05 | 0.27 | 68.73 | 59.68 | 9.05 | 0.27 | 6.58 | 6.58 | 0.02 | 0.02
78 | счет на оплату №1208 от 23.05.2012 Корф | Смесительный узел SUPR80-6.3 КОЭФ. К ПОЗИЦИИ: МАТ=32783.52/1,18/3,53*1,045*1,02 | шт. | 1 | 8389.1 |  |  |  | 8389.1
Раздел 4. Автоматика П2
79 | ФЕРм11-03-001-01 | Приборы, устанавливаемые на металлоконструкциях, щитах и пультах, масса: до 5 кг | 1 шт. | 4 | 6.25 | 5.16 |  |  | 25 | 20.64 |  |  | 0.52 | 2.08
80 | счет на оплату №1208 от 23.05.2012 Корф | Датчик температуры STK-1 N КОЭФ. К ПОЗИЦИИ: МАТ=1589.60/1,18/3,53*1,045*1,02 | шт. | 1 | 406.77 |  |  |  | 406.77
81 | счет на оплату №1208 от 23.05.2012 Корф | Датчик давления Dpd-5 КОЭФ. К ПОЗИЦИИ: МАТ=1311.34/1,18/3,53*1,045*1,02 | шт. | 1 | 335.56 |  |  |  | 335.56
82 | счет на оплату №1208 от 23.05.2012 Корф | Термостат AZT-6 КОЭФ. К ПОЗИЦИИ: МАТ=3695.60/1,18/3,53*1,045*1,02 | шт. | 1 | 945.68 |  |  |  | 945.68
83 | счет на оплату №1208 от 23.05.2012 Корф | Частотный преобразователь FS-051р7к5 КОЭФ. К ПОЗИЦИИ: МАТ=29207.14/1,18/3,53*1,045*1,02 | шт. | 1 | 7473.93 |  |  |  | 7473.93
84 | ФЕРм11-06-001-01 | Щиты и пульты, масса: до 50 кг | 1 шт. | 1 | 154.24 | 45.63 | 11.11 | 0.54 | 154.24 | 45.63 | 11.11 | 0.54 | 5.15 | 5.15 | 0.04 | 0.04
85 | счет на оплату №1208 от 23.05.2012 Корф | Блок управления-220 CHU 220-W3R/1H25-G КОЭФ. К ПОЗИЦИИ: МАТ=36200.95/1,18/3,53*1,045*1,02 | шт. | 1 | 9263.6 |  |  |  | 9263.6
86 | ФЕРм11-05-001-01 | Механизм исполнительный, масса: до 20 кг | 1 шт. | 2 | 47.93 | 5.03 | 34.56 | 3.11 | 95.86 | 10.06 | 69.12 | 6.22 | 0.59 | 1.18 | 0.23 | 0.46
87 | счет на оплату №1208 от 23.05.2012 Корф | Электропрривод воздушной заслонки КОЭФ. К ПОЗИЦИИ: МАТ=6000.38/1,18/3,53*1,045*1,02 | шт. | 1 | 1535.46 |  |  |  | 1535.46
88 | счет на оплату №1208 от 23.05.2012 Корф | Панель управления LSP-1 КОЭФ. К ПОЗИЦИИ: МАТ=993.44/1,18/3,53*1,045*1,02 | шт. | 1 | 254.22 |  |  |  | 254.22
Раздел 5. Вентиляция приточно-вытяжная. Система П3
89 | ФЕР20-03-001-01 | Установка вентиляторов радиальных массой: до 0,05 т | 1 вентилятор | 1 | 76.56 | 55.79 | 6.67 | 0.14 | 76.56 | 55.79 | 6.67 | 0.14 | 6.54 | 6.54 | 0.01 | 0.01
90 | счет на оплату №1208 от 23.05.2012 Корф | Вентилятор канальный WRH 50-30/25.4 D КОЭФ. К ПОЗИЦИИ: МАТ=33657.75/1,18/3,53*1,045*1,02 | шт. | 1 | 8612.81 |  |  |  | 8612.81
91 | ФЕР20-02-018-01 | Установка вставок гибких к радиальным вентиляторам | 1 м2 | 0,3 0,5*0,3*2 | 54.79 | 50.26 | 0.87 |  | 16.44 | 15.08 | 0.26 |  | 5.75 | 1.73
92 | счет на оплату №1208 от 23.05.2012 Корф | Гибкие вставки 500х300 WG 50-30 КОЭФ. К ПОЗИЦИИ: МАТ=913.96/1,18/3,53*1,045*1,02 | шт. | 2 | 233.88 |  |  |  | 467.76
93 | ФЕР20-02-002-01 | Установка решеток жалюзийных площадью в свету: до 0,5 м2 | 1 решетка | 1 | 19.56 | 13.1 | 2.37 |  | 19.56 | 13.1 | 2.37 |  | 1.46 | 1.46
94 | ФССЦ-301-2634 | Решетки вентиляционные алюминиевые "АРКТОС" типа АРН размером 300х500 мм | шт. | 1 | 659.4 |  |  |  | 659.4
95 | ФЕР20-02-006-08 | Установка заслонок воздушных и клапанов воздушных КВР с электрическим или пневматическим приводом: периметром до 2400 мм | 1 шт. | 1 | 55.69 | 22.51 | 4.42 | 0.14 | 55.69 | 22.51 | 4.42 | 0.14 | 2.51 | 2.51 | 0.01 | 0.01
96 | ФССЦ-301-2985 | Заслонка регулирующая ZR 50-30 "KORF" | шт. | 1 | 725.36 |  |  |  | 725.36
97 | ФЕР20-06-005-01 | Установка фильтров воздушных (сухих) производительностью: до 10 тыс.м3/час | 1 фильтр | 1 | 139.71 | 97.74 | 13.19 | 0.27 | 139.71 | 97.74 | 13.19 | 0.27 | 10.16 | 10.16 | 0.02 | 0.02
98 | прайс-лист Корф, стр.4 | Фильтр воздушный FK50-30G3 КОЭФ. К ПОЗИЦИИ: МАТ=1320/1,18/3,53*1,045*1,02 | шт. | 1 | 337.78 |  |  |  | 337.78
99 | прайс-лист Корф, стр.4 | Фильтрующая карманная вставка WKF50-30G3 КОЭФ. К ПОЗИЦИИ: МАТ=920/1,18/3,53*1,045*1,02 | шт. | 1 | 235.42 |  |  |  | 235.42
100 | ФЕР20-04-002-01 | Установка калориферов массой: до 0,1 т | 1 калорифер | 1 | 116.19 | 45.29 | 13.47 | 0.41 | 116.19 | 45.29 | 13.47 | 0.41 | 5.31 | 5.31 | 0.03 | 0.03
101 | счет на оплату №1208 от 23.05.2012 Корф | Калорифер водяной WWN 500х300 КОЭФ. К ПОЗИЦИИ: МАТ=8980.70/1,18/3,53*1,045*1,02 | шт. | 1 | 2298.11 |  |  |  | 2298.11
102 | ФЕР20-02-016-09 | Установка глушителей шума вентиляционных установок пластинчатых типа: ПП 3-3, ВП 3-3, размер пластин 400х1000х1000 мм | 1 пластина | 1 | 22.36 | 9.39 | 4.34 |  | 22.36 | 9.39 | 4.34 |  | 1.06 | 1.06
103 | ФССЦ-301-6610 | Глушители шума прямоугольного сечения канальные пластинчатые марка KORF SG 50-30, размер 500х250х1014 мм | шт. | 1 | 973.25 |  |  |  | 973.25
104 | ФЕР20-02-002-01 | Установка решеток жалюзийных площадью в свету: до 0,5 м2 | 1 решетка | 6 | 19.56 | 13.1 | 2.37 |  | 117.36 | 78.6 | 14.22 |  | 1.46 | 8.76
105 | Прайс Арктика, стр.32 | Решетка АМР 300х150 КОЭФ. К ПОЗИЦИИ: МАТ=716/1,18/3,53*1,045*1,02 | шт. | 5 | 183.22 |  |  |  | 916.1
106 | Прайс Арктика, стр.32 | Решетка АМР 200х100 КОЭФ. К ПОЗИЦИИ: МАТ=565/1,18/3,53*1,045*1,02 | шт. | 1 | 144.58 |  |  |  | 144.58
107 | ФЕР20-02-004-15 | Установка клапанов: огнезадерживающих периметром до 1600 мм | 1 клапан | 1 | 212.7 | 36.46 | 4.02 |  | 212.7 | 36.46 | 4.02 |  | 4.02 | 4.02
108 | Прайс Арктика, стр.187 | Клапан противопожарный с электромеханическим приводом ОКС-1-(60)-РВ-250х200 КОЭФ. К ПОЗИЦИИ: МАТ=11900/1,18/3,53*1,045*1,02 | шт. | 1 | 3045.14 |  |  |  | 3045.14
109 | ФЕР20-01-001-09 | Прокладка воздуховодов из листовой, оцинкованной стали и алюминия класса Н (нормальные) толщиной: 0,7 мм, периметром 900 мм | 100 м2 поверхности воздуховодов | 0,2427 (22,8*0,9+2,5*0,8+2,5*0,7)/100 | 1892.3 | 1343.25 | 114.81 | 5.54 | 459.26 | 326.01 | 27.86 | 1.34 | 153.69 | 37.3 | 0.41 | 0.1
110 | ФЕР20-01-001-10 | Прокладка воздуховодов из листовой, оцинкованной стали и алюминия класса Н (нормальные) толщиной: 0,7 мм, периметром от 1100 до 1600 мм | 100 м2 поверхности воздуховодов | 0.016 | 1658.47 | 1162.25 | 107.31 | 5.13 | 26.54 | 18.6 | 1.72 | 0.08 | 132.98 | 2.13 | 0.38 | 0.01
111 | ФССЦ-301-1778 | Воздуховоды из листовой стали толщиной 0,7 мм, периметром 1000 мм | м2 | 24.27 | 82.45 |  |  |  | 2001.06
112 | ФССЦ-301-1779 | Воздуховоды из листовой стали толщиной 0,7 мм, периметром от 1100 до 1600 мм | м2 | 1.6 | 77.02 |  |  |  | 123.23
113 | ФССЦ-301-0477 | Крепления для воздуховодов тяги СТД 6328, СТД 6327 | т | 0.06 | 11275.73 |  |  |  | 676.54
114 | ФЕР26-01-018-01 | Изоляция плоских и криволинейных поверхностей пластинами (плитами) из вспененного каучука ("Армофлекс"), вспененного полиэтилена ("Термофлекс") КОЭФ. К ПОЗИЦИИ: МАТ=0 к расх. | 10 м2 изолируемой поверхности | 0.03 | 103.65 | 66.17 | 37.48 |  | 3.11 | 1.99 | 1.12 |  | 6.67 | 0.2
115 | ФССЦ-104-0426 | Отражающая изоляция "Пенофол 2000" тип С, самоклеящийся, толщина 8 мм | м2 | 3.48 | 43.65 |  |  |  | 151.9
116 | Прайс-лист | Лючок питометражный | шт | 2 | 31.99 |  |  |  | 63.98
Узел обвязки П3
117 | ФЕР16-06-002-01 | Установка смесительного узла КОЭФ. К ПОЗИЦИИ: МАТ=0 к расх. | 1 узел | 1 | 68.73 | 59.68 | 9.05 | 0.27 | 68.73 | 59.68 | 9.05 | 0.27 | 6.58 | 6.58 | 0.02 | 0.02
118 | счет на оплату №1208 от 23.05.2012 Корф | Смесительный узел SUPR40-1,6 КОЭФ. К ПОЗИЦИИ: МАТ=25789,70/1,18/3,53*1,045*1,02 | шт. | 1 | 6599.42 |  |  |  | 6599.42
Раздел 6. Автоматика П3
119 | ФЕРм11-03-001-01 | Приборы, устанавливаемые на металлоконструкциях, щитах и пультах, масса: до 5 кг | 1 шт. | 4 | 6.25 | 5.16 |  |  | 25 | 20.64 |  |  | 0.52 | 2.08
120 | счет на оплату №1208 от 23.05.2012 Корф | Датчик температуры STK-1 N КОЭФ. К ПОЗИЦИИ: МАТ=1589.60/1,18/3,53*1,045*1,02 | шт. | 1 | 406.77 |  |  |  | 406.77
121 | счет на оплату №1208 от 23.05.2012 Корф | Датчик давления Dpd-5 КОЭФ. К ПОЗИЦИИ: МАТ=1311.34/1,18/3,53*1,045*1,02 | шт. | 1 | 335.56 |  |  |  | 335.56
122 | счет на оплату №1208 от 23.05.2012 Корф | Термостат AZT-6 КОЭФ. К ПОЗИЦИИ: МАТ=3695.60/1,18/3,53*1,045*1,02 | шт. | 1 | 945.68 |  |  |  | 945.68
123 | счет на оплату №1208 от 23.05.2012 Корф | Частотный преобразователь FS-051р7к5 КОЭФ. К ПОЗИЦИИ: МАТ=11722,59/1,18/3,53*1,045*1,02 | шт. | 1 | 2999.74 |  |  |  | 2999.74
124 | ФЕРм11-06-001-01 | Щиты и пульты, масса: до 50 кг | 1 шт. | 1 | 154.24 | 45.63 | 11.11 | 0.54 | 154.24 | 45.63 | 11.11 | 0.54 | 5.15 | 5.15 | 0.04 | 0.04
125 | счет на оплату №1208 от 23.05.2012 Корф | Блок управления-220 CHU 220-W3R/1H25-G КОЭФ. К ПОЗИЦИИ: МАТ=36200.95/1,18/3,53*1,045*1,02 | шт. | 1 | 9263.6 |  |  |  | 9263.6
126 | ФЕРм11-05-001-01 | Механизм исполнительный, масса: до 20 кг | 1 шт. | 2 | 47.93 | 5.03 | 34.56 | 3.11 | 95.86 | 10.06 | 69.12 | 6.22 | 0.59 | 1.18 | 0.23 | 0.46
127 | счет на оплату №1208 от 23.05.2012 Корф | Электропрривод воздушной заслонки КОЭФ. К ПОЗИЦИИ: МАТ=6000.38/1,18/3,53*1,045*1,02 | шт. | 1 | 1535.46 |  |  |  | 1535.46
128 | счет на оплату №1208 от 23.05.2012 Корф | Панель управления LSP-1 КОЭФ. К ПОЗИЦИИ: МАТ=993.44/1,18/3,53*1,045*1,02 | шт. | 1 | 254.22 |  |  |  | 254.22
Раздел 7. Вентиляция вытяжная. Система В1
129 | ФЕР20-03-001-01 | Установка вентиляторов радиальных массой: до 0,05 т | 1 вентилятор | 1 | 76.56 | 55.79 | 6.67 | 0.14 | 76.56 | 55.79 | 6.67 | 0.14 | 6.54 | 6.54 | 0.01 | 0.01
130 | прайс-лист Cityclimate.ru | Вентилятор радиальный КВТ 280DV Systemair КОЭФ. К ПОЗИЦИИ: МАТ=60480/1,18/3,53*1,045*1,02 | шт. | 1 | 15476.46 |  |  |  | 15476.46
131 | ФЕР20-02-018-01 | Установка вставок гибких к радиальным вентиляторам | 1 м2 | 0,492352 3.14*0.28*0.28*2 | 54.79 | 50.26 | 0.87 |  | 26.98 | 24.75 | 0.43 |  | 5.75 | 2.83
132 | прайс-лист ООО Вент Пром Торг | Гибка вставка ASF-280/КВ Systemair КОЭФ. К ПОЗИЦИИ: МАТ=2113/1,18/3,53*1,045*1,02 | шт. | 2 | 540.7 |  |  |  | 1081.4
133 | ФЕР20-02-011-01 | Установка зонтов над оборудованием | 1 м2 поверхности зонта | 7.49 | 159.86 | 9.4 | 4.14 |  | 1197.35 | 70.41 | 31.01 |  | 1 | 7.49
134 | ФССЦ-301-1186 | Зонты вытяжные над оборудованием из листовой горячекатаной и сортовой стали | м2 | -7.49 | 133.06 |  |  |  | -996.62
135 | Пермстройцена №3 2012г.стр.193 | Модульные вытяжные устройства с жироуловителем и жиростоком для кухонного оборудования из оцинкованной стали КОЭФ. К ПОЗИЦИИ: МАТ=2446,98/1,18/3,53*1,045*1,02 | м2 | 7.49 | 626.17 |  |  |  | 4690.01
136 | ФЕР20-01-001-01 | Прокладка воздуховодов из листовой, оцинкованной стали и алюминия класса Н (нормальные) толщиной: 0,5 мм, диаметром до 200 мм | 100 м2 поверхности воздуховодов | 0,021603 (3,14*0,16*4,3)/100 | 2045.07 | 1467.1 | 143.32 | 7.02 | 44.18 | 31.69 | 3.1 | 0.15 | 167.86 | 3.63 | 0.52 | 0.01
137 | ФЕР20-01-001-04 | Прокладка воздуховодов из листовой, оцинкованной стали и алюминия класса Н (нормальные) толщиной: 0,6 мм, диаметром до 250 мм | 100 м2 поверхности воздуховодов | 0,069865 (3,14*0,25*8,9)/100 | 2046.82 | 1467.1 | 145.07 | 7.02 | 143 | 102.5 | 10.14 | 0.49 | 167.86 | 11.73 | 0.52 | 0.04
138 | ФЕР20-01-001-10 | Прокладка воздуховодов из листовой, оцинкованной стали и алюминия класса Н (нормальные) толщиной: 0,7 мм, периметром от 1100 до 1600 мм | 100 м2 поверхности воздуховодов | 0,4304 (1,6*26,9)/100 | 1658.47 | 1162.25 | 107.31 | 5.13 | 713.81 | 500.23 | 46.19 | 2.21 | 132.98 | 57.23 | 0.38 | 0.16
139 | ФССЦ-301-1786 | Воздуховоды из оцинкованной стали толщиной 0,5 мм, диаметром до 200 мм | м2 | 2.16 | 96.29 |  |  |  | 207.99
140 | ФССЦ-301-1789 | Воздуховоды из оцинкованной стали толщиной 0,6 мм, диаметром до 250 мм | м2 | 6.987 | 93.52 |  |  |  | 653.42
141 | ФССЦ-301-1794 | Воздуховоды из оцинкованной стали толщиной 0,7 мм, периметром от 1100 до 1600 мм | м2 | 43.04 | 104.33 |  |  |  | 4490.36
142 | ФЕР20-02-005-01 | Установка заслонок воздушных и клапанов воздушных КВР с ручным приводом: диаметром до 250 мм | 1 шт. | 2 | 27.39 | 10.94 | 1.71 |  | 54.78 | 21.88 | 3.42 |  | 1.22 | 2.44
143 | Прайс Арктос, стр.102 | Клапан воздушный с ручным приводом д=250 мм КОЭФ. К ПОЗИЦИИ: МАТ=1560/1,18/3,53*1,045*1,02 | шт. | 3 | 399.19 |  |  |  | 1197.57
144 | Прайс Арктос, стр.102 | Клапан воздушный с ручным приводом д=160 мм КОЭФ. К ПОЗИЦИИ: МАТ=900/1,18/3,53*1,045*1,02 | шт. | 1 | 230.3 |  |  |  | 230.3
145 | ФССЦ-301-0475 | Крепления для воздуховодов подвески СТД6208, СТД6209, СТД6210 | т | 0.11 | 8136 |  |  |  | 894.96
146 | Прайс-лист | Лючок питометражный | шт | 6 | 31.99 |  |  |  | 191.94
Раздел 8. Вентиляция вытяжная. Система В2
147 | ФЕР20-03-001-01 | Установка вентиляторов радиальных массой: до 0,05 т | 1 вентилятор | 1 | 76.56 | 55.79 | 6.67 | 0.14 | 76.56 | 55.79 | 6.67 | 0.14 | 6.54 | 6.54 | 0.01 | 0.01
148 | счет на оплату №1208 от 23.05.2012 Корф | Вентилятор канальный теплоизолированный WRH-50-30/25 4 D КОЭФ. К ПОЗИЦИИ: МАТ=33657,75/1,18/3,53*1,045*1,02 | шт. | 1 | 8612.81 |  |  |  | 8612.81
149 | ФЕР20-02-018-01 | Установка вставок гибких к радиальным вентиляторам | 1 м2 | 0,3 0.5*0.3*2 | 54.79 | 50.26 | 0.87 |  | 16.44 | 15.08 | 0.26 |  | 5.75 | 1.73
150 | счет на оплату №1208 от 23.05.2012 Корф | Вставки гибкие WG 50-30 КОЭФ. К ПОЗИЦИИ: МАТ=913,96/1,18/3,53*1,045*1,02 | шт. | 2 | 233.88 |  |  |  | 467.76
151 | ФЕР20-02-015-04 | Установка шумоглушителей вентиляционных трубчатых типа: ГТП 1-4 сечением 400х300 мм | 1 шт. | 1 | 28.9 | 16.13 | 3.18 |  | 28.9 | 16.13 | 3.18 |  | 1.82 | 1.82
152 | ФССЦ-301-6610 | Глушители шума прямоугольного сечения канальные пластинчатые марка KORF SG 50-25, размер 500х250х1014 мм | шт. | 1 | 973.25 |  |  |  | 973.25
153 | ФЕР20-02-011-01 | Установка зонтов над оборудованием | 1 м2 поверхности зонта | 5.48 | 159.86 | 9.4 | 4.14 |  | 876.03 | 51.51 | 22.69 |  | 1 | 5.48
154 | ФССЦ-301-1186 | Зонты вытяжные над оборудованием из листовой горячекатаной и сортовой стали | м2 | -5.48 | 133.06 |  |  |  | -729.17
155 | "Пермстройцена"№3 2012,стр.193 | Зонт над оборудованием из оцинкованной стали КОЭФ. К ПОЗИЦИИ: МАТ=1854,03/1,18/3,53*1,045*1,02 | м2 | 5.48 | 474.43 |  |  |  | 2599.88
156 | ФЕР20-01-001-04 | Прокладка воздуховодов из листовой, оцинкованной стали и алюминия класса Н (нормальные) толщиной: 0,6 мм, диаметром до 250 мм | 100 м2 поверхности воздуховодов | 0,049455 (3,14*0,25*6,3)/100 | 2046.82 | 1467.1 | 145.07 | 7.02 | 101.23 | 72.56 | 7.17 | 0.35 | 167.86 | 8.3 | 0.52 | 0.03
157 | ФЕР20-01-001-10 | Прокладка воздуховодов из листовой, оцинкованной стали и алюминия класса Н (нормальные) толщиной: 0,7 мм, периметром от 1100 до 1600 мм | 100 м2 поверхности воздуховодов | 0,2465 (2*1,6+16,5*1,3)/100 | 1658.47 | 1162.25 | 107.31 | 5.13 | 408.81 | 286.49 | 26.45 | 1.26 | 132.98 | 32.78 | 0.38 | 0.09
158 | ФССЦ-301-1789 | Воздуховоды из оцинкованной стали толщиной 0,6 мм, диаметром до 250 мм | м2 | 4.946 | 93.52 |  |  |  | 462.55
159 | ФССЦ-301-1794 | Воздуховоды из оцинкованной стали толщиной 0,7 мм, периметром от 1100 до 1600 мм | м2 | 24.65 | 104.33 |  |  |  | 2571.73
160 | ФЕР20-02-005-01 | Установка заслонок воздушных и клапанов воздушных КВР с ручным приводом: диаметром до 250 мм | 1 шт. | 2 | 27.39 | 10.94 | 1.71 |  | 54.78 | 21.88 | 3.42 |  | 1.22 | 2.44
161 | Прайс Арктос, стр.102 | Клапан воздушный с ручным приводом д=250 мм КОЭФ. К ПОЗИЦИИ: МАТ=1560/1,18/3,53*1,045*1,02 | шт. | 2 | 399.19 |  |  |  | 798.38
162 | ФССЦ-301-0475 | Крепления для воздуховодов подвески СТД6208, СТД6209, СТД6210 | т | 0.05 | 8136 |  |  |  | 406.8
163 | Прайс-лист | Питометражный лючок | шт. | 4 | 31.99 |  |  |  | 127.96
Раздел 9. Автоматика В2
164 | ФЕРм11-03-001-01 | Приборы, устанавливаемые на металлоконструкциях, щитах и пультах, масса: до 5 кг | 1 шт. | 1 | 6.25 | 5.16 |  |  | 6.25 | 5.16 |  |  | 0.52 | 0.52
165 | счет на оплату №1208 от 23.05.2012 Корф | Частотный преобразователь FS-051р7к5 КОЭФ. К ПОЗИЦИИ: МАТ=29207,14/1,18/3,53*1,045*1,02 | шт. | 1 | 7473.93 |  |  |  | 7473.93
166 | ФЕРм11-05-001-01 | Механизм исполнительный, масса: до 20 кг | 1 шт. | 1 | 47.93 | 5.03 | 34.56 | 3.11 | 47.93 | 5.03 | 34.56 | 3.11 | 0.59 | 0.59 | 0.23 | 0.23
167 | счет на оплату №1208 от 23.05.2012 Корф | Панель управления LСР КОЭФ. К ПОЗИЦИИ: МАТ=993,44/1,18/3,53*1,045*1,02 | шт. | 1 | 254.22 |  |  |  | 254.22
Раздел 10. Вентиляция вытяжная. Система В3
168 | ФЕР20-03-001-01 | Установка вентиляторов радиальных массой: до 0,05 т | 1 вентилятор | 1 | 76.56 | 55.79 | 6.67 | 0.14 | 76.56 | 55.79 | 6.67 | 0.14 | 6.54 | 6.54 | 0.01 | 0.01
169 | счет на оплату №1208 от 23.05.2012 Корф | Вентилятор канальный с электродвигателем WNK 315/1 КОЭФ. К ПОЗИЦИИ: МАТ=6556,70/1,18/3,53*1,045*1,02 | шт. | 1 | 1677.82 |  |  |  | 1677.82
170 | счет на оплату №1208 от 23.05.2012 Корф | Быстросъемный хомут SKL 315/1 КОЭФ. К ПОЗИЦИИ: МАТ=317,90/1,18/3,53*1,045*1,02 | шт. | 2 | 81.35 |  |  |  | 162.7
171 | ФЕР20-02-014-04 | Установка шумоглушителей вентиляционных трубчатых круглого сечения типа: ГТК 1-4, диаметр обечайки 315 мм | 1 шт. | 1 | 23.06 | 13.64 | 2.09 |  | 23.06 | 13.64 | 2.09 |  | 1.54 | 1.54
172 | счет на оплату №1208 от 23.05.2012 Корф | Шумоглушитель SGK 315/900 КОЭФ. К ПОЗИЦИИ: МАТ=3814,81/1,18/3,53*1,045*1,02 | шт. | 1 | 976.19 |  |  |  | 976.19
173 | ФЕР20-02-002-01 | Установка решеток жалюзийных площадью в свету: до 0,5 м2 | 1 решетка | 10 1+9 | 19.56 | 13.1 | 2.37 |  | 195.6 | 131 | 23.7 |  | 1.46 | 14.6
174 | Прайс Арктика, стр.32 | Решетка АМР 300х100 КОЭФ. К ПОЗИЦИИ: МАТ=676/1,18/3,53*1,045*1,02 | шт. | 1 | 172.98 |  |  |  | 172.98
175 | Прайс Арктика, стр.32 | Решетка АМР 200х100 КОЭФ. К ПОЗИЦИИ: МАТ=565/1,18/3,53*1,045*1,02 | шт. | 9 | 144.58 |  |  |  | 1301.22
176 | ФЕР20-02-005-06 | Установка заслонок воздушных и клапанов воздушных КВР с ручным приводом: периметром до 1000 мм | 1 шт. | 1 | 27.36 | 10.94 | 1.68 |  | 27.36 | 10.94 | 1.68 |  | 1.22 | 1.22
177 | ФССЦ-301-4943 применительно | Клапаны воздушные под ручной или электропривод ВК 200х100 | шт. | 1 | 334.98 |  |  |  | 334.98
178 | ФЕР20-01-001-04 | Прокладка воздуховодов из листовой, оцинкованной стали и алюминия класса Н (нормальные) толщиной: 0,6 мм, диаметром до 250 мм | 100 м2 поверхности воздуховодов | 0,02512 (3,14*0,2*4)/100 | 2046.82 | 1467.1 | 145.07 | 7.02 | 51.42 | 36.85 | 3.64 | 0.18 | 167.86 | 4.22 | 0.52 | 0.01
179 | ФЕР20-01-001-05 | Прокладка воздуховодов из листовой, оцинкованной стали и алюминия класса Н (нормальные) толщиной: 0,6 мм, диаметром до 355 мм | 100 м2 поверхности воздуховодов | 0,019782 (3,14*0,315*2)/100 | 1859.25 | 1343.25 | 117.92 | 5.81 | 36.78 | 26.57 | 2.33 | 0.11 | 153.69 | 3.04 | 0.43 | 0.01
180 | ФЕР20-01-001-09 | Прокладка воздуховодов из листовой, оцинкованной стали и алюминия класса Н (нормальные) толщиной: 0,7 мм, периметром 900 мм | 100 м2 поверхности воздуховодов | 0,231 (13,5*0,5+15*0,6+0,7*10,5)/100 | 1892.3 | 1343.25 | 114.81 | 5.54 | 437.12 | 310.29 | 26.52 | 1.28 | 153.69 | 35.5 | 0.41 | 0.09
181 | ФССЦ-301-1789 | Воздуховоды из оцинкованной стали толщиной 0,6 мм, диаметром до 250 мм | м2 | 2.512 | 93.52 |  |  |  | 234.92
182 | ФССЦ-301-1790 | Воздуховоды из оцинкованной стали толщиной 0,6 мм, диаметром до 450 мм | м2 | 1.978 | 84.05 |  |  |  | 166.25
183 | ФССЦ-301-1793 | Воздуховоды из оцинкованной стали толщиной 0,7 мм, периметром до 1000 мм | м2 | 23.1 | 111.37 |  |  |  | 2572.65
184 | ФЕР20-02-009-03 | Установка зонтов над шахтами из листовой стали круглого сечения диаметром: 315 мм | 1 зонт | 1 | 10.57 | 5.88 | 1.73 |  | 10.57 | 5.88 | 1.73 |  | 0.64 | 0.64
185 | ФССЦ-301-0279 | Зонты вентиляционных систем из листовой оцинкованной стали, круглые, диаметром шахты 315 мм | шт. | 1 | 90.7 |  |  |  | 90.7
186 | ФССЦ-301-0475 | Крепления для воздуховодов подвески СТД6208, СТД6209, СТД6210 | т | 0.05 | 8136 |  |  |  | 406.8
187 | Прайс-лист | Питометражные лючки | шт. | 4 | 31.99 |  |  |  | 127.96
Раздел 11. Автоматика В3
188 | ФЕРм11-05-001-01 | Механизм исполнительный, масса: до 20 кг | 1 шт. | 1 | 47.93 | 5.03 | 34.56 | 3.11 | 47.93 | 5.03 | 34.56 | 3.11 | 0.59 | 0.59 | 0.23 | 0.23
189 | счет на оплату №1208 от 23.05.2012 Корф | Регулятор оборотов RE 2G КОЭФ. К ПОЗИЦИИ: МАТ=4927,46/1,18/3,53*1,045*1,02 | шт. | 1 | 1260.91 |  |  |  | 1260.91
Раздел 12. Вентиляция вытяжная. Система В4
190 | ФЕР20-03-001-01 | Установка вентиляторов радиальных массой: до 0,05 т | 1 вентилятор | 1 | 76.56 | 55.79 | 6.67 | 0.14 | 76.56 | 55.79 | 6.67 | 0.14 | 6.54 | 6.54 | 0.01 | 0.01
191 | счет на оплату №1208 от 23.05.2012 Корф | Вентилятор канальный с электродвигателем WNK 100/1 КОЭФ. К ПОЗИЦИИ: МАТ=3059,80/1,18/3,53*1,045*1,02 | шт. | 1 | 782.98 |  |  |  | 782.98
192 | счет на оплату №1208 от 23.05.2012 Корф | Быстросъемный хомут SKL 100/1 КОЭФ. К ПОЗИЦИИ: МАТ=119,21/1,18/3,53*1,045*1,02 | шт. | 2 | 30.51 |  |  |  | 61.02
193 | ФЕР20-02-014-01 | Установка шумоглушителей вентиляционных трубчатых круглого сечения типа: ГТК 1-1, диаметр обечайки 125 мм | 1 шт. | 1 | 16.3 | 9.66 | 1.71 |  | 16.3 | 9.66 | 1.71 |  | 1.09 | 1.09
194 | счет на оплату №1208 от 23.05.2012 Корф | Шумоглушитель SGK 100/900 КОЭФ. К ПОЗИЦИИ: МАТ=1470,29/1,18/3,53*1,045*1,02 | шт. | 1 | 376.24 |  |  |  | 376.24
195 | ФЕР20-02-002-01 | Установка решеток жалюзийных площадью в свету: до 0,5 м2 | 1 решетка | 2 | 19.56 | 13.1 | 2.37 |  | 39.12 | 26.2 | 4.74 |  | 1.46 | 2.92
196 | Прайс Арктика, стр.32 | Решетка АМР 200х100 КОЭФ. К ПОЗИЦИИ: МАТ=565/1,18/3,53*1,045*1,02 | шт. | 2 | 144.58 |  |  |  | 289.16
197 | ФЕР20-01-001-04 | Прокладка воздуховодов из листовой, оцинкованной стали и алюминия класса Н (нормальные) толщиной: 0,6 мм, диаметром до 250 мм | 100 м2 поверхности воздуховодов | 0,035796 (3,14*0,1*11,4)/100 | 2046.82 | 1467.1 | 145.07 | 7.02 | 73.27 | 52.52 | 5.19 | 0.25 | 167.86 | 6.01 | 0.52 | 0.02
198 | ФЕР20-01-001-09 | Прокладка воздуховодов из листовой, оцинкованной стали и алюминия класса Н (нормальные) толщиной: 0,7 мм, периметром 900 мм | 100 м2 поверхности воздуховодов | 0,0018 (0,3*0,6)/100 | 1892.3 | 1343.25 | 114.81 | 5.54 | 3.41 | 2.42 | 0.21 | 0.01 | 153.69 | 0.28 | 0.41
199 | ФССЦ-301-1789 | Воздуховоды из оцинкованной стали толщиной 0,6 мм, диаметром до 250 мм | м2 | 3.58 | 93.52 |  |  |  | 334.8
200 | ФССЦ-301-1793 | Воздуховоды из оцинкованной стали толщиной 0,7 мм, периметром до 1000 мм | м2 | 0.18 | 111.37 |  |  |  | 20.05
201 | ФЕР20-02-009-01 | Установка зонтов над шахтами из листовой стали круглого сечения диаметром: 200 мм | 1 зонт | 1 | 7.91 | 4.31 | 1.56 |  | 7.91 | 4.31 | 1.56 |  | 0.47 | 0.47
202 | ФССЦ-301-0277 | Зонты вентиляционных систем из листовой оцинкованной стали, круглые, диаметром шахты 200 мм | шт. | 1 | 45.4 |  |  |  | 45.4
203 | ФССЦ-301-0475 | Крепления для воздуховодов подвески СТД6208, СТД6209, СТД6210 | т | 0.02 | 8136 |  |  |  | 162.72
204 | Прайс-лист | Лючок питометражный | шт | 2 | 31.99 |  |  |  | 63.98
Раздел 13. Автоматика В4
205 | ФЕРм11-05-001-01 | Механизм исполнительный, масса: до 20 кг | 1 шт. | 1 | 47.93 | 5.03 | 34.56 | 3.11 | 47.93 | 5.03 | 34.56 | 3.11 | 0.59 | 0.59 | 0.23 | 0.23
206 | счет на оплату №1208 от 23.05.2012 Корф | Регулятор оборотов RE 2G КОЭФ. К ПОЗИЦИИ: МАТ=4927,46/1,18/3,53*1,045*1,02 | шт. | 1 | 1260.91 |  |  |  | 1260.91
Раздел 14. Вентиляция вытяжная. Система В5
207 | ФЕР20-03-001-01 | Установка вентиляторов радиальных массой: до 0,05 т | 1 вентилятор | 1 | 76.56 | 55.79 | 6.67 | 0.14 | 76.56 | 55.79 | 6.67 | 0.14 | 6.54 | 6.54 | 0.01 | 0.01
208 | счет на оплату №1208 от 23.05.2012 Корф | Вентилятор канальный с электродвигателем WNK 315/1 КОЭФ. К ПОЗИЦИИ: МАТ=6556,70/1,18/3,53*1,045*1,02 | шт. | 1 | 1677.82 |  |  |  | 1677.82
209 | счет на оплату №1208 от 23.05.2012 Корф | Быстросъемный хомут SKL 315/1 КОЭФ. К ПОЗИЦИИ: МАТ=317,90/1,18/3,53*1,045*1,02 | шт. | 2 | 81.35 |  |  |  | 162.7
210 | ФЕР20-02-014-04 | Установка шумоглушителей вентиляционных трубчатых круглого сечения типа: ГТК 1-4, диаметр обечайки 315 мм | 1 шт. | 1 | 23.06 | 13.64 | 2.09 |  | 23.06 | 13.64 | 2.09 |  | 1.54 | 1.54
211 | счет на оплату №1208 от 23.05.2012 Корф | Шумоглушитель SGK 315/900 КОЭФ. К ПОЗИЦИИ: МАТ=3814,81/1,18/3,53*1,045*1,02 | шт. | 1 | 976.19 |  |  |  | 976.19
212 | ФЕР20-02-002-01 | Установка решеток жалюзийных площадью в свету: до 0,5 м2 | 1 решетка | 6 | 19.56 | 13.1 | 2.37 |  | 117.36 | 78.6 | 14.22 |  | 1.46 | 8.76
213 | Прайс Арктика, стр.32 | Решетка АМР 300х150 КОЭФ. К ПОЗИЦИИ: МАТ=716/1,18/3,53*1,045*1,02 | шт. | 1 | 183.22 |  |  |  | 183.22
214 | Прайс Арктика, стр.32 | Решетка АМР 300х100 КОЭФ. К ПОЗИЦИИ: МАТ=676/1,18/3,53*1,045*1,02 | шт. | 2 | 172.98 |  |  |  | 345.96
215 | Прайс Арктика, стр.32 | Решетка АМР 200х100 КОЭФ. К ПОЗИЦИИ: МАТ=565/1,18/3,53*1,045*1,02 | шт. | 3 | 144.58 |  |  |  | 433.74
216 | ФЕР20-01-001-05 | Прокладка воздуховодов из листовой, оцинкованной стали и алюминия класса Н (нормальные) толщиной: 0,6 мм, диаметром до 355 мм | 100 м2 поверхности воздуховодов | 0,019782 (3,14*0,315*2)/100 | 1859.25 | 1343.25 | 117.92 | 5.81 | 36.78 | 26.57 | 2.33 | 0.11 | 153.69 | 3.04 | 0.43 | 0.01
217 | ФЕР20-01-001-01 | Прокладка воздуховодов из листовой, оцинкованной стали и алюминия класса Н (нормальные) толщиной: 0,5 мм, диаметром до 200 мм | 100 м2 поверхности воздуховодов | 0,02512 (3,14*0,2*4)/100 | 2045.07 | 1467.1 | 143.32 | 7.02 | 51.37 | 36.85 | 3.6 | 0.18 | 167.86 | 4.22 | 0.52 | 0.01
218 | ФЕР20-01-001-09 | Прокладка воздуховодов из листовой, оцинкованной стали и алюминия класса Н (нормальные) толщиной: 0,7 мм, периметром 900 мм | 100 м2 поверхности воздуховодов | 0,1884 (0,8*21,8+0,7*2)/100 | 1892.3 | 1343.25 | 114.81 | 5.54 | 356.51 | 253.07 | 21.63 | 1.04 | 153.69 | 28.96 | 0.41 | 0.08
219 | ФССЦ-301-1790 | Воздуховоды из оцинкованной стали толщиной 0,6 мм, диаметром до 450 мм | м2 | 1.978 | 84.05 |  |  |  | 166.25
220 | ФССЦ-301-1789 | Воздуховоды из оцинкованной стали толщиной 0,6 мм, диаметром до 250 мм | м2 | 2.512 | 93.52 |  |  |  | 234.92
221 | ФССЦ-301-1793 | Воздуховоды из оцинкованной стали толщиной 0,7 мм, периметром до 1000 мм | м2 | 18.84 | 111.37 |  |  |  | 2098.21
222 | ФЕР20-02-009-03 | Установка зонтов над шахтами из листовой стали круглого сечения диаметром: 315 мм | 1 зонт | 1 | 10.57 | 5.88 | 1.73 |  | 10.57 | 5.88 | 1.73 |  | 0.64 | 0.64
223 | ФССЦ-301-0279 | Зонты вентиляционных систем из листовой оцинкованной стали, круглые, диаметром шахты 315 мм | шт. | 1 | 90.7 |  |  |  | 90.7
224 | ФССЦ-301-0475 | Крепления для воздуховодов подвески СТД6208, СТД6209, СТД6210 | т | 0.04 | 8136 |  |  |  | 325.44
225 | ФССЦ-301-1746 | Заглушки питометражных лючков СТД-8281 в сборе с ниппелем | шт. | 3 | 2.79 |  |  |  | 8.37
Раздел 15. Автоматизация В5
226 | ФЕРм11-05-001-01 | Механизм исполнительный, масса: до 20 кг | 1 шт. | 1 | 47.93 | 5.03 | 34.56 | 3.11 | 47.93 | 5.03 | 34.56 | 3.11 | 0.59 | 0.59 | 0.23 | 0.23
227 | счет на оплату №1208 от 23.05.2012 Корф | Регулятор оборотов RE 2G КОЭФ. К ПОЗИЦИИ: МАТ=4927,46/1,18/3,53*1,045*1,02 | шт. | 1 | 1260.91 |  |  |  | 1260.91
Раздел 16. Вентиляция вытяжная. Система В6
228 | ФЕР20-01-001-04 | Прокладка воздуховодов из листовой, оцинкованной стали и алюминия класса Н (нормальные) толщиной: 0,6 мм, диаметром до 250 мм | 100 м2 поверхности воздуховодов | 0,08949 (3,14*0,1*6+3,14*0,25*9)/100 | 2046.82 | 1467.1 | 145.07 | 7.02 | 183.17 | 131.29 | 12.98 | 0.63 | 167.86 | 15.02 | 0.52 | 0.05
229 | ФССЦ-301-1789 | Воздуховоды из оцинкованной стали толщиной 0,6 мм, диаметром до 250 мм | м2 | 8.949 | 93.52 |  |  |  | 836.91
230 | ФЕР20-02-004-01 | Установка клапанов обратных: диаметром до 355 мм | 1 клапан | 2 | 18.3 | 9.13 | 1.68 |  | 36.6 | 18.26 | 3.36 |  | 1.03 | 2.06
231 | Прайс Арктика, стр.103 | Клапан обратный RSK д=100 мм КОЭФ. К ПОЗИЦИИ: МАТ=7.6*40/1,18/3,53*1,045*1,02 | шт. | 2 | 77.79 |  |  |  | 155.58
232 | ФССЦ-301-0475 | Крепления для воздуховодов подвески СТД6208, СТД6209, СТД6210 | т | 0.02 | 8136 |  |  |  | 162.72
233 | ФЕР26-01-008-01 | Изоляция трубопроводов матами и холстами из супертонкого волокна (стеклянного и базальтового), матами звукопоглощающими | 1 м3 изоляции | 0.032 | 1470.31 | 919.39 | 72.84 |  | 47.05 | 29.42 | 2.33 |  | 94.2 | 3.01
234 | ООО Директ | Базальтовый теплоизоляционный теплозащитный огнезащитный материал с покрытием фольгой (МБОР-5Ф) КОЭФ. К ПОЗИЦИИ: МАТ=210/1,18/3,53*1,045*1,02 | м2 | 3.712 | 53.74 |  |  |  | 199.48
235 | ООО "Уральский завод изоляции Гермес" | Клей "Триумф" КОЭФ. К ПОЗИЦИИ: МАТ=62/1,18/3,53*1,045*1,02 | кг | 3.5 | 15.87 |  |  |  | 55.55
Раздел 17. Система ВЕ1
236 | ФЕР20-02-002-01 | Установка решеток жалюзийных площадью в свету: до 0,5 м2 | 1 решетка | 1 | 19.56 | 13.1 | 2.37 |  | 19.56 | 13.1 | 2.37 |  | 1.46 | 1.46
237 | Прайс Арктика, стр.38 | Диффузор ДПУ-К-100 КОЭФ. К ПОЗИЦИИ: МАТ=158/1,18/3,53*1,045*1,02 | шт. | 1 | 40.43 |  |  |  | 40.43
238 | ФЕР20-01-001-04 | Прокладка воздуховодов из листовой, оцинкованной стали и алюминия класса Н (нормальные) толщиной: 0,6 мм, диаметром до 250 мм | 100 м2 поверхности воздуховодов | 0,037994 (3,14*0,1*12,1)/100 | 2046.82 | 1467.1 | 145.07 | 7.02 | 77.77 | 55.74 | 5.51 | 0.27 | 167.86 | 6.38 | 0.52 | 0.02
239 | ФССЦ-301-1789 | Воздуховоды из оцинкованной стали толщиной 0,6 мм, диаметром до 250 мм | м2 | 3.799 | 93.52 |  |  |  | 355.28
240 | ФССЦ-301-0475 | Крепления для воздуховодов подвески СТД6208, СТД6209, СТД6210 | т | 0.015 | 8136 |  |  |  | 122.04
Раздел 18. Система ВЕ2
241 | ФЕР20-02-002-01 | Установка решеток жалюзийных площадью в свету: до 0,5 м2 | 1 решетка | 1 | 19.56 | 13.1 | 2.37 |  | 19.56 | 13.1 | 2.37 |  | 1.46 | 1.46
242 | Прайс Арктика, стр.38 | Диффузор ДПУ-К-100 КОЭФ. К ПОЗИЦИИ: МАТ=158/1,18/3,53*1,045*1,02 | шт. | 1 | 40.43 |  |  |  | 40.43
243 | ФЕР20-01-001-04 | Прокладка воздуховодов из листовой, оцинкованной стали и алюминия класса Н (нормальные) толщиной: 0,6 мм, диаметром до 250 мм | 100 м2 поверхности воздуховодов | 0,0471 (3,14*0,1*15)/100 | 2046.82 | 1467.1 | 145.07 | 7.02 | 96.41 | 69.1 | 6.83 | 0.33 | 167.86 | 7.91 | 0.52 | 0.02
244 | ФССЦ-301-1789 | Воздуховоды из оцинкованной стали толщиной 0,6 мм, диаметром до 250 мм | м2 | 4.71 | 93.52 |  |  |  | 440.48
245 | ФССЦ-301-0475 | Крепления для воздуховодов подвески СТД6208, СТД6209, СТД6210 | т | 0.015 | 8136 |  |  |  | 122.04
Раздел 19. Система ВЕ3
246 | ФЕР20-02-002-01 | Установка решеток жалюзийных площадью в свету: до 0,5 м2 | 1 решетка | 1 | 19.56 | 13.1 | 2.37 |  | 19.56 | 13.1 | 2.37 |  | 1.46 | 1.46
247 | Прайс Арктика, стр.38 | Диффузор ДПУ-К-125 КОЭФ. К ПОЗИЦИИ: МАТ=191/1,18/3,53*1,045*1,02 | шт. | 1 | 48.88 |  |  |  | 48.88
248 | ФЕР20-01-001-04 | Прокладка воздуховодов из листовой, оцинкованной стали и алюминия класса Н (нормальные) толщиной: 0,6 мм, диаметром до 250 мм | 100 м2 поверхности воздуховодов | 0,058875 (3,14*0,125*15)/100 | 2046.82 | 1467.1 | 145.07 | 7.02 | 120.51 | 86.38 | 8.54 | 0.41 | 167.86 | 9.88 | 0.52 | 0.03
249 | ФССЦ-301-1789 | Воздуховоды из оцинкованной стали толщиной 0,6 мм, диаметром до 250 мм | м2 | 5.887 | 93.52 |  |  |  | 550.55
250 | ФССЦ-301-0475 | Крепления для воздуховодов подвески СТД6208, СТД6209, СТД6210 | т | 0.015 | 8136 |  |  |  | 122.04
Итого прямые затраты по смете в ценах 2001г. | [8 empty] | 273518.84 | 6646.56 | 1225.87 | 54.63 |  | 751.6 |  | 4.04
Итого прямые затраты по смете с учетом коэффициентов к итогам | [8 empty] | 1035758.39 | 89123.67 | 8902.89 | 796.26 |  | 864.34 |  | 5.06
В том числе, справочно:
При ремонте и реконструкции зданий и сооружений работы, аналогичные технологическим процессам в новом строительстве ОЗП=1,15; ЭМ=1,25; ЗПМ=1,25; ТЗ=1,15; ТЗМ=1,25 (Поз. 1-25, 29-30, 32-35, 37, 39-73, 77-78, 80-83, 85, 87-113, 117-118, 120-123, 125, 127-138, 142-144, 147-157, 160-161, 163, 165, 167-180, 184, 187, 189-198, 201, 206-218, 222, 225, 227-228, 230-231, 236-238, 241-243, 246-248, 26-28, 74-76, 114-116, 139-141, 145-146, 158-159, 162, 181-183, 185-186, 199-200, 202-204, 219-221, 223-224, 229, 232-235, 239-240, 244-245, 249-250, 31, 36, 38, 79, 84, 86, 119, 124, 126, 164, 166, 188, 205, 226) | [8 empty] | 1303.45 | 996.98 | 306.47 | 13.66 |  | 112.74 |  | 1.01
Перевод в цены 2012г.1кв. ОЗП=11,66; ЭМ=5,81; ЗПМ=11,66; МАТ=3,53 (Поз. 1-25, 29-30, 32-35, 37, 39-73, 77-78, 80-83, 85, 87-113, 117-118, 120-123, 125, 127-138, 142-144, 147-157, 160-161, 163, 165, 167-180, 184, 187, 189-198, 201, 206-218, 222, 225, 227-228, 230-231, 236-238, 241-243, 246-248, 26-28, 74-76, 114-116, 139-141, 145-146, 158-159, 162, 181-183, 185-186, 199-200, 202-204, 219-221, 223-224, 229, 232-235, 239-240, 244-245, 249-250, 31, 36, 38, 79, 84, 86, 119, 124, 126, 164, 166, 188, 205, 226) | [8 empty] | 760936.1 | 81480.14 | 7370.56 | 727.97
Накладные расходы | [8 empty] | 86531.74
В том числе, справочно:
68% = 80%*0,85 ФОТ (от 3886,39) (Поз. 31, 36, 38, 79, 84, 86, 119, 124, 126, 164, 166, 188, 205, 226) | [8 empty] | 2642.75
77% = 100%*0.9 * 0,85 ФОТ (от 2018,46) (Поз. 26-28, 74-76, 114-116, 139-141, 145-146, 158-159, 162, 181-183, 185-186, 199-200, 202-204, 219-221, 223-224, 229, 232-235, 239-240, 244-245, 249-250) | [8 empty] | 1554.21
98% = 128%*0.9 * 0,85 ФОТ (от 84015,08) (Поз. 1-25, 29-30, 32-35, 37, 39-73, 77-78, 80-83, 85, 87-113, 117-118, 120-123, 125, 127-138, 142-144, 147-157, 160-161, 163, 165, 167-180, 184, 187, 189-198, 201, 206-218, 222, 225, 227-228, 230-231, 236-238, 241-243, 246-248) | [8 empty] | 82334.78
Сметная прибыль | [8 empty] | 49882.77
В том числе, справочно:
48% = 60%*0,8 ФОТ (от 3886,39) (Поз. 31, 36, 38, 79, 84, 86, 119, 124, 126, 164, 166, 188, 205, 226) | [8 empty] | 1865.47
48% = 70%*0.85 * 0,8 ФОТ (от 2018,46) (Поз. 26-28, 74-76, 114-116, 139-141, 145-146, 158-159, 162, 181-183, 185-186, 199-200, 202-204, 219-221, 223-224, 229, 232-235, 239-240, 244-245, 249-250) | [8 empty] | 968.86
56% = 83%*0.85 * 0,8 ФОТ (от 84015,08) (Поз. 1-25, 29-30, 32-35, 37, 39-73, 77-78, 80-83, 85, 87-113, 117-118, 120-123, 125, 127-138, 142-144, 147-157, 160-161, 163, 165, 167-180, 184, 187, 189-198, 201, 206-218, 222, 225, 227-228, 230-231, 236-238, 241-243, 246-248) | [8 empty] | 47048.44
Итого | [8 empty] | 1172172.9 |  |  |  |  | 864.34 |  | 5.06
НДС 18% | [8 empty] | 210991.12
ВСЕГО по смете | [8 empty] | 1383164.02 |  |  |  |  | 864.34 |  | 5.06
Составил: ___________________________Девятых Т.А.
(должность, подпись, расшифровка)
Проверил: ___________________________
(должность, подпись, расшифровка)