## Ресурсная смета
Приложение № 3
к Извещению о проведении запроса котировок
№ 0356300126212000026 от 13.06. 2012 года
СОГЛАСОВАНО: | [9 empty] | УТВЕРЖДАЮ:
Директор МКУ "Благоустройство
Мотовилихинского района"
______________ | [9 empty] | _______________ |  | А.И.Власов
" _____ " ________________ 2012 г. | [9 empty] | "______ " _______________2012 г.
Ремонт автомобильных дорог
(наименование стройки)
ЛОКАЛЬНЫЙ РЕСУРСНЫЙ СМЕТНЫЙ РАСЧЕТ №
(локальная смета)
|  | на | Установка ограждающих элементов на газонах по ул. КИМ от ул.Металлистов до ул.Быстрых
(наименование работ и затрат, наименование объекта)
Основание:
|  | Сметная стоимость _______________________________________________________________________________________________ |  |  | ___________________________229646,86 |  | руб.
|  | строительных работ _______________________________________________________________________________________________ |  |  | _______________________________________________________________________________________________117614,76 |  | руб.
|  | монтажных работ _______________________________________________________________________________________________ |  |  | _______________________________________________________________________________________________77001,22 |  | руб.
|  | Средства на оплату труда _______________________________________________________________________________________________ |  |  | ___________________________50064,82 |  | руб.
|  | Сметная трудоемкость _______________________________________________________________________________________________ |  |  | _______________________________________________________________________________________________427,6 |  | чел.час
Составлен(а) в текущих (прогнозных) ценах по состоянию на 2012г.
№ пп | Обоснование | Наименование | Ед. изм. | Кол. |  | Сметная стоимость в текущих (прогнозных) ценах, руб. | [5 empty] | Т/з осн. раб. | Т/з мех.
|  |  |  | на ед. | всего | на ед. | общая | В том числе
[8 empty] | Осн.З/п | Эк.Маш. | З/пМех | Мат
1 | 2 | 3 | 4 | 5 | 6 | 7 | 8 | 9 | 10 | 11 | 12 | 13 | 14
Раздел 1. Установка ограждения 178 пм (89 секций, 91 стойка)
1 | ГЭСНм38-01-003-04 Изм. Пр. Минрегиона №95 от 04.03.10 | Решетчатые конструкции (стойки, опоры, фермы и пр.), сборка с помощью: лебедок ручных (с установкой и снятием их в процессе работы) или вручную (мелких деталей) | 1 т конструкций |  | 2.314 | 17796 | 41179.94 | 33793.66 | 4515.52 |  | 2870.76 | 277.68 | 3.1
2 | ФССЦ-103-1564 Изм. Пр.Минрег. от 03.08.10 №359 | Трубы стальные квадратные из стали марки ст1-3сп/пс размером 40х40 мм. толщина стенки 2 мм | т |  | 0.307 | 26050 | 7997.35 |  |  |  | 7997.35
3 | ФССЦ-103-1560 Изм. Пр.Минрег. от 03.08.10 №359 | Трубы стальные квадратные из стали марки ст1-3сп/пс размером 25х25 мм, толщина стенки 2 мм | т |  | 1.331 | 26050 | 34672.55 |  |  |  | 34672.55
4 | ФССЦ-103-1939 Пр.Минрегиона №359 от 03.08.10 | Трубы стальные прямоугольные из стали марки ст1-3сп/пс размером 40х25 мм, толщина стенки 2 мм | т |  | 0.75 | 26050 | 19537.5 |  |  |  | 19537.5
5 | ГЭСНр68-23-1 применит. В ред. пр. № 207 Минрегиона РФ | Ремонт металлических ограждений: мелкий (заглушки на стойки) | 1 м2 |  | 0.15 | 233.38 | 35.01 | 30.86 | 2.53 |  | 1.62 | 0.28
6 | ФССЦ-101-3766 Пр. Минрегиона №308 от 28.07.09 | Сталь листовая горячекатаная марки Ст3пс толщиной: 2 мм | т |  | 0,0023 2,3/1000 | 26549.14 | 61.06 |  |  |  | 61.06
7 | ГЭСН13-03-002-04 В ред. пр. № 253 Минрегиона РФ | Огрунтовка металлических поверхностей за один раз: грунтовкой ГФ-021 | 100 м2 окрашиваемой поверхности |  | 1,475 147,5/100 | 1433.74 | 2114.77 | 1052.74 | 63.87 |  | 998.16 | 7.83 | 0.01
8 | ГЭСН13-03-004-26 В ред. пр. № 253 Минрегиона РФ | Окраска металлических огрунтованных поверхностей: эмалью ПФ-115 | 100 м2 окрашиваемой поверхности |  | 1,475 147,5/100 | 1942.3 | 2864.89 | 649.04 | 45.22 |  | 2170.63 | 5.65 | 0.01
9 | ФССЦпг01-01-01-014 Пр.Минрегиона №354 от 20.07.11 | Погрузочные работы при автомобильных перевозках: Изделия металлические (армокаркасы, заготовки трубные и др.) | 1 т груза |  | 2.3163 | 57.07 | 132.19 |  | 132.19
10 | ФССЦпг03-02-01-020 Пр.Минрегиона №354 от 20.07.11 | Перевозка строительных грузов (кроме массовых навалочных, перевозимых автомобилями-самосвалами, а также бетонных и железобетонных изделий, стеновых и перегородочных материалов, лесоматериалов круглых и пиломатериалов, включенных в таблицу 03-01), бортовым автомобилем грузоподъемностью 5 т, на расстояние до 20 км I класс груза | 1 т груза |  | 2.3163 | 190.03 | 440.17 |  | 440.17
11 | ФССЦпг01-01-02-014 Пр.Минрегиона №354 от 20.07.11 | Разгрузочные работы при автомобильных перевозках: Изделия металлические (армокаркасы, заготовки трубные и др.) | 1 т груза |  | 2.3163 | 57.07 | 132.19 |  | 132.19
12 | ГЭСН01-02-058-02 В ред. пр. № 253 Минрегиона РФ | Копание ям вручную без креплений для стоек и столбов: без откосов глубиной до 0,7 м, группа грунтов 2 | 100 м3 грунта |  | 0,041 4,1/100 | 27591.2 | 1131.24 | 1131.24 |  |  |  | 11.48
13 | ГЭСН01-02-061-02 В ред. пр. № 253 Минрегиона РФ | Засыпка вручную траншей, пазух котлованов и ям, группа грунтов: 2 | 100 м3 грунта |  | 0,0041 0,41/100 | 9202.9 | 37.73 | 37.73 |  |  |  | 0.4
14 | ФССЦ-408-0200 Пр. Минрегиона №308 от 28.07.09 | Смесь песчано-гравийная природная | м3 |  | 0.49 | 350 | 171.5 |  |  |  | 171.5
15 | ГЭСН06-01-001-01 В ред. пр. № 253 Минрегиона РФ | Устройство бетонной подготовки | 100 м3 бетона, бутобетона и железобетона в деле |  | 0,0369 3,69/100 | 320369.68 | 11821.64 | 654.5 | 352.7 |  | 10814.44 | 6.64 | 0.66
16 | ГЭСН09-06-001-02 применит. В ред. пр. № 253 Минрегиона РФ | Монтаж: лотков, решеток, затворов из полосовой и тонколистовой стали | 1 т конструкций |  | 2.3163 | 6520.18 | 15102.69 | 12715.05 | 1656.22 |  | 731.42 | 117.64 | 0.28
Итого прямые затраты по смете в текущих ценах | [6 empty] | 137432.42 | 50064.82 | 7340.61 |  | 80026.99 | 427.6 | 4.06
Накладные расходы | [6 empty] | 34809.35
В том числе, справочно:
66% ФОТ (от 33793,66) (Поз. 1) | [6 empty] | 22303.82
68% = 80%*0.85 ФОТ (от 1168,97) (Поз. 12-14) | [6 empty] | 794.9
77% = 90%*0.85 ФОТ (от 14416,83) (Поз. 2-4, 16, 7-8) | [6 empty] | 11100.96
88% = 104%*0.85 ФОТ (от 30,86) (Поз. 5-6) | [6 empty] | 27.16
89% = 105%*0.85 ФОТ (от 654,5) (Поз. 15) | [6 empty] | 582.51
Сметная прибыль | [6 empty] | 22374.21
В том числе, справочно:
40% ФОТ (от 33793,66) (Поз. 1) | [6 empty] | 13517.46
31% = 45%*(0.85*0.8) ФОТ (от 1168,97) (Поз. 12-14) | [6 empty] | 362.38
48% = 60%*0.8 ФОТ (от 30,86) (Поз. 5-6) | [6 empty] | 14.81
44% = 65%*(0.85*0.8) ФОТ (от 654,5) (Поз. 15) | [6 empty] | 287.98
48% = 70%*(0.85*0.8) ФОТ (от 1701,78) (Поз. 7-8) | [6 empty] | 816.85
58% = 85%*(0.85*0.8) ФОТ (от 12715,05) (Поз. 2-4, 16) | [6 empty] | 7374.73
Итоги по смете:
Итого Строительные работы | [6 empty] | 117614.76 |  |  |  |  | 149.92 | 0.96
Итого Монтажные работы | [6 empty] | 77001.22 |  |  |  |  | 277.68 | 3.1
Итого | [6 empty] | 194615.98 |  |  |  |  | 427.6 | 4.06
В том числе:
Материалы | [6 empty] | 80026.99
Машины и механизмы | [6 empty] | 7340.61
ФОТ | [6 empty] | 50064.82
Накладные расходы | [6 empty] | 34809.35
Сметная прибыль | [6 empty] | 22374.21
НДС 18% | [6 empty] | 35030.88
ВСЕГО по смете | [6 empty] | 229646.86 |  |  |  |  | 427.6 | 4.06
|  | Составил: |  |  |  |  | Проверил: