## Локальная смета
Приложение № 1
к Муниципальному контракту
от «__» _____ 2012 года № ___
СОГЛАСОВАНО: | [11 empty] | УТВЕРЖДАЮ:
_________________ | [11 empty] | _________________
" _____ " ________________ 2012 г. | [11 empty] | "____" ______________2012 г.
кладбище "Верхне-Курьинское"
(наименование стройки)
ЛОКАЛЬНЫЙ СМЕТНЫЙ РАСЧЕТ №
(локальная смета)
|  | на | изготовление и монтаж забора
(наименование работ и затрат, наименование объекта)
Основание:
|  |  | Сметная стоимость _______________________________________________________________________________________________ | [5 empty] | ___________________________499,959 |  | тыс. руб.
|  |  | строительных работ _______________________________________________________________________________________________ | [5 empty] | _______________________________________________________________________________________________94,907 |  | тыс. руб.
|  |  | монтажных работ _______________________________________________________________________________________________ | [5 empty] | _______________________________________________________________________________________________320,479 |  | тыс. руб.
|  |  | Средства на оплату труда _______________________________________________________________________________________________ | [5 empty] | ___________________________103,513 |  | тыс. руб.
|  |  | Сметная трудоемкость _______________________________________________________________________________________________ | [5 empty] | _______________________________________________________________________________________________750,81 |  | чел.час
Составлен(а) в текущих (прогнозных) ценах по состоянию на 2 кв.2012 г.
№ пп | Обоснование | Наименование | Ед. изм. | Кол. | Стоимость единицы, руб. |  |  |  | Общая стоимость, руб. |  |  |  | Т/з осн. раб.на ед. | Т/з осн. раб. Всего | Т/з мех. на ед. | Т/з мех. Всего
[5 empty] | Всего | В том числе |  |  | Всего | В том числе
[6 empty] | Осн.З/п | Эк.Маш | З/пМех |  | Осн.З/п | Эк.Маш | З/пМех
1 | 2 | 3 | 4 | 5 | 6 | 7 | 8 | 9 | 10 | 11 | 12 | 13 | 14 | 15 | 16 | 17
Раздел 1. Новый Раздел
1 | ФЕР04-01-040-02 | Механизированное бурение ям глубина бурения 1,5 м в грунтах группы: 2 (61 ям х1,5м) | 100 м бурения скважины | 0.915 | 2028.12 | 180.86 | 1847.26 | 119.14 | 1855.73 | 165.49 | 1690.24 | 109.01 | 18.8 | 17.2 | 9.39 | 8.59
2 | ФЕРм38-01-003-01 | Изготовление секций забора 60 секций | 1 т конструкций | 6.105 | 8280.28 | 875.42 | 1102.33 | 89.45 | 50551.11 | 5344.44 | 6729.72 | 546.09 | 91 | 555.56 | 7.34 | 44.81
3 | ФССЦ-101-1026 | Швеллеры N 40, сталь марки Ст3сп | т | -6.301 | 5751.7 |  |  |  | -36241.46
4 | ФСЦМ-204-0013 | Горячекатаная арматурная сталь периодического профиля класса А-II, диаметром 14 мм | т | 1.827 | 5859.05 |  |  |  | 10704.48
5 | ФСЦМ-204-0012 | Горячекатаная арматурная сталь периодического профиля класса А-II диаметром 12 мм | т | 0.4656 | 5950 |  |  |  | 2770.32
6 | ФСЦМ-101-1800 | Угловая равнополочная сталь полуспокойная 18пс шириной полок 60-100 мм | т | 2.3148 | 4881.91 |  |  |  | 11300.65
7 | ФСЦМ-101-1788 | Сталь полосовая спокойная Ст3сп шириной 220 мм толщиной 10 мм | т | 0.123 | 4500 |  |  |  | 553.5
8 | прайс-лист ООО"Металлоцентр" | Труба электросварная 76х3 | тн | 1.119 | 6504 |  |  |  | 7277.98
9 | прайс-лист ООО"Металлоцентр" | Труба 33,5Х2,8 | тн | 0.07808 | 6190 |  |  |  | 483.32
10 | прайс-лист ООО"Металлоцентр" | Горячекатаная арматурная сталь периодического профиля ф-20 мм | тн | 0.178 | 5280 |  |  |  | 939.84
11 | ФЕР09-04-006-01 | Монтаж конструкций забора КОЭФ. К ПОЗИЦИИ: МАТ=0 | 1 т конструкций | 6.105 | 853.72 | 285.1 | 568.62 | 39.48 | 5211.96 | 1740.54 | 3471.42 | 241.03 | 28.34 | 173.02 | 3.08 | 18.8
12 | ФЕР06-01-014-01 применительно | Укрепление стоек забора бетоном класс в-7,5 толщиной 100 мм | 100 м2 | 0.0549 | 6551.16 | 186.09 | 141.6 | 16.61 | 359.66 | 10.22 | 7.77 | 0.91 | 22.42 | 1.23 | 1.52 | 0.08
13 | ФЕР06-01-014-02 | На каждые 10 мм изменения толщины добавлять или исключать КОЭФ. К ПОЗИЦИИ: ПЗ=40 | 100 м2 перекрытия | 0.0549 | 25911.6 | 11.87 | 13.92 | 1.62 | 1422.55 | 0.65 | 0.76 | 0.09 | 1.43 | 0.08 | 0.15 | 0.01
14 | ФЕР13-03-002-15 | Огрунтовка металлических поверхностей за один раз: лаком БТ-577 | 100 м2 окрашиваемой поверхности | 0.48 | 148.22 | 42.78 | 10.82 | 0.1 | 71.15 | 20.53 | 5.19 | 0.05 | 3.91 | 1.88 | 0.04 | 0.02
15 | ФЕР13-03-004-13 | Окраска металлических огрунтованных поверхностей: эмалью ЭП-5116 | 100 м2 окрашиваемой поверхности | 0.48 | 399.62 | 34.74 | 9.31 | 0.1 | 191.82 | 16.68 | 4.47 | 0.05 | 3.83 | 1.84 | 0.02 | 0.01
Итого по разделу 1 Новый Раздел | [8 empty] | 415386.03 |  |  |  |  | 750.81 |  | 72.32
ИТОГИ ПО СМЕТЕ:
Итого прямые затраты по смете в ценах 2001г. | [8 empty] | 57452.61 | 7298.55 | 11909.57 | 897.23 |  | 750.81 |  | 72.32
Итого прямые затраты по смете с учетом коэффициентов к итогам | [8 empty] | 320981.48 | 92180.69 | 68926.55 | 11332.02 |  | 750.81 |  | 72.32
В том числе, справочно:
индексы изменения сметной стоимости 2 кв.2012 г. ОЗП=12,63; ЭМ-ЗПМ=5,23; ЗПМ=12,63; МАТ=4,3 (Поз. 1, 11-15, 2-10) | [8 empty] | 263528.87 | 84882.14 | 57016.98 | 10434.78
Накладные расходы | [8 empty] | 58209.83
В том числе, справочно:
66%*(0,85*0,9) ФОТ (от 74397,4) (Поз. 2-10) | [8 empty] | 37563.25
90%*(0,85*0,9) ФОТ (от 25498,45) (Поз. 11, 14-15) | [8 empty] | 17555.69
105%*(0,85*0,9) ФОТ (от 149,92) (Поз. 12-13) | [8 empty] | 120.42
112%*(0,85*0,9) ФОТ (от 3466,94) (Поз. 1) | [8 empty] | 2970.47
Сметная прибыль | [8 empty] | 36194.72
В том числе, справочно:
40%*(0,8*0,85) ФОТ (от 74397,4) (Поз. 2-10) | [8 empty] | 20236.09
51%*(0,8*0,85) ФОТ (от 3466,94) (Поз. 1) | [8 empty] | 1202.33
65%*(0,8*0,85) ФОТ (от 149,92) (Поз. 12-13) | [8 empty] | 66.26
70%*(0,8*0,85) ФОТ (от 471,22) (Поз. 14-15) | [8 empty] | 224.3
85%*(0,8*0,85) ФОТ (от 25027,23) (Поз. 11) | [8 empty] | 14465.74
Итоги по смете:
Итого Строительные работы | [8 empty] | 94906.92 |  |  |  |  | 195.25 |  | 27.51
Итого Монтажные работы | [8 empty] | 320479.11 |  |  |  |  | 555.56 |  | 44.81
Итого | [8 empty] | 415386.03 |  |  |  |  | 750.81 |  | 72.32
В том числе:
Материалы | [8 empty] | 158487.25
Машины и механизмы | [8 empty] | 68926.55
ФОТ | [8 empty] | 103512.71
Накладные расходы | [8 empty] | 58209.83
Сметная прибыль | [8 empty] | 36194.72
Непредвиденные затраты 2% | [8 empty] | 8307.72
Итого с непредвиденными | [8 empty] | 423693.75
НДС 18% | [8 empty] | 76264.88
ВСЕГО по смете | [8 empty] | 499958.63 |  |  |  |  | 750.81 |  | 72.32
Составил: ___________________________
Проверил: ___________________________