## Локальная смета
СОГЛАСОВАНО: | [11 empty] | УТВЕРЖДАЮ:
_________________ | [11 empty] | _________________
" _____ " ________________ 201_ г. | [11 empty] | "____" ______________201_ г.
Ул.Кирова, 80
(наименование стройки)
ЛОКАЛЬНЫЙ СМЕТНЫЙ РАСЧЕТ №
(локальная смета)
|  | на | Сантехнические работы (подготовка узла управления к отопительному сезону)
(наименование работ и затрат, наименование объекта)
Основание:
|  |  | Сметная стоимость строительных работ _______________________________________________________________________________________________ | [5 empty] | ___________________________35120,53 |  | руб.
|  |  | Средства на оплату труда _______________________________________________________________________________________________ | [5 empty] | ___________________________5445,8 |  | руб.
|  |  | Сметная трудоемкость _______________________________________________________________________________________________ | [5 empty] | _______________________________________________________________________________________________48,78 |  | чел.час
Составлен(а) в текущих (прогнозных) ценах по состоянию на 2кв._2012_ г.
№ пп | Обоснование | Наименование | Ед. изм. | Кол. | Стоимость единицы, руб. |  |  |  | Общая стоимость, руб. |  |  |  | Т/з осн. раб.на ед. | Т/з осн. раб. Всего | Т/з мех. на ед. | Т/з мех. Всего
[5 empty] | Всего | В том числе |  |  | Всего | В том числе
[6 empty] | Осн.З/п | Эк.Маш | З/пМех |  | Осн.З/п | Эк.Маш | З/пМех
1 | 2 | 3 | 4 | 5 | 6 | 7 | 8 | 9 | 10 | 11 | 12 | 13 | 14 | 15 | 16 | 17
Раздел 1. Новый Раздел
1 | ФЕРр65-18-1 | Ремонт задвижек диаметром: до 100 мм без снятия с места | 100 шт. арматуры | 0.11 | 3507.05 | 2612.74 | 0.87 |  | 385.78 | 287.4 | 0.1 |  | 302.4 | 33.26
2 | ФЕРр65-5-8 | Смена задвижек диаметром: 50 мм | 100 шт. | 0.02 | 30822.63 | 2793.56 | 139.47 |  | 616.45 | 55.87 | 2.79 |  | 308 | 6.16
3 | 302-1175 | Задвижки параллельные фланцевые с выдвижным шпинделем для воды и пара давлением 1 Мпа (10 кгс/см2) 30ч6бр диаметром 50 мм | шт. | -2 | 257.08 |  |  |  | -514.16
4 | Калькуляция | Кран шаровый 11с67п д50 | шт | 2 | 678.3 |  |  |  | 1356.6
5 | ФЕРр65-27-1 | Демонтаж элеваторов номер: 1-5 | 100 шт. | 0.01 | 861.19 | 861.19 |  |  | 8.61 | 8.61 |  |  | 97.2 | 0.97
6 | ФЕР18-06-005-01 | Установка элеваторов номером: 1, 2 | 10 шт. | 0.1 | 7899.67 | 210.62 | 75.53 | 0.54 | 789.97 | 21.06 | 7.55 | 0.05 | 21.58 | 2.16 | 0.04
7 | 302-1099 | Элеваторы ВТИ стальные из стальных труб и сортовой стали № 1 и 2 | шт. | -1 | 629 |  |  |  | -629
8 | ФЕР18-07-001-02 | Установка манометров: с трехходовым краном | 1 компл. | 4 | 226.72 | 2.18 |  |  | 906.88 | 8.72 |  |  | 0.22 | 0.88
9 | ФЕР18-07-001-04 | Установка термометров в оправе прямых и угловых | 1 компл. | 4 | 338.87 | 2.91 |  |  | 1355.48 | 11.64 |  |  | 0.31 | 1.24
10 | ФЕРр65-5-1 прим. | Ревизия вентилей диаметром: до 20 мм | 100 шт. | 0.01 | 2979.16 | 734.67 | 4.36 |  | 29.79 | 7.35 | 0.04 |  | 81 | 0.81
11 | 302-1342 | Вентили проходные муфтовые 15кч18п для воды давлением 1,6 МПа (16 кгс/см2), диаметром 20 мм | шт. | -1 | 21.81 |  |  |  | -21.81
12 | ФЕР22-06-002-01 | Промывка без дезинфекции трубопроводов диаметром: 50-65 мм | 1 км трубопровода | 0.09 | 258.72 | 241.4 |  |  | 23.28 | 21.73 |  |  | 28.3 | 2.55
13 | ФЕР16-07-005-01 | Гидравлическое испытание трубопроводов систем отопления, водопровода и горячего водоснабжения диаметром: до 50 мм | 100 м трубопровода | 0.15 | 107.11 | 58.32 | 44.51 |  | 16.07 | 8.75 | 6.68 |  | 5.01 | 0.75
Итого прямые затраты по смете в ценах 2001г. | [8 empty] | 4323.94 | 431.13 | 17.16 | 0.05 |  | 48.78
Итого прямые затраты по смете с учетом коэффициентов к итогам | [8 empty] | 22200.21 | 5445.17 | 89.74 | 0.63 |  | 48.78
В том числе, справочно:
ОЗП=12,63; ЭМ=5,23; ЗПМ=12,63; МАТ=4,3 (Поз. 1-4, 10-11, 5-9, 13, 12) | [8 empty] | 17876.27 | 5014.04 | 72.59 | 0.58
Накладные расходы | [8 empty] | 4869.76
В том числе, справочно:
74%*0,85 ФОТ (от 108,74) (Поз. 5) | [8 empty] | 68.4
103%*0,85 ФОТ (от 4428,33) (Поз. 1-4, 10-11) | [8 empty] | 3877
128%*0.9 * 0,85 ФОТ (от 634,28) (Поз. 6-9, 13) | [8 empty] | 621.09
130%*0,85 ФОТ (от 274,45) (Поз. 12) | [8 empty] | 303.27
Сметная прибыль | [8 empty] | 2693.19
В том числе, справочно:
50%*0,8 ФОТ (от 108,74) (Поз. 5) | [8 empty] | 43.5
60%*0,8 ФОТ (от 4428,33) (Поз. 1-4, 10-11) | [8 empty] | 2125.6
83%*0.85 * 0,8 ФОТ (от 634,28) (Поз. 6-9, 13) | [8 empty] | 357.99
89%*0.85 * 0,8 ФОТ (от 274,45) (Поз. 12) | [8 empty] | 166.1
Итого | [8 empty] | 29763.16 |  |  |  |  | 48.78
В том числе:
Материалы | [8 empty] | 16665.3
Машины и механизмы | [8 empty] | 89.74
ФОТ | [8 empty] | 5445.8
Накладные расходы | [8 empty] | 4869.76
Сметная прибыль | [8 empty] | 2693.19
НДС 18% | [8 empty] | 5357.37
ВСЕГО по смете | [8 empty] | 35120.53 |  |  |  |  | 48.78
Составил: ___________________________
Проверил: ___________________________