## Локальная смета
СОГЛАСОВАНО: | [11 empty] | УТВЕРЖДАЮ:
_________________ | [11 empty] | _________________
" _____ " ________________ 201_ г. | [11 empty] | "____" ______________201_ г.
Ул.Ласьвинская,98
(наименование стройки)
ЛОКАЛЬНЫЙ СМЕТНЫЙ РАСЧЕТ №
(локальная смета)
|  | на | Сантехнические работы (подготовка узла управления к отопительному сезону)
(наименование работ и затрат, наименование объекта)
Основание:
|  |  | Сметная стоимость строительных работ _______________________________________________________________________________________________ | [5 empty] | ___________________________58591,54 |  | руб.
|  |  | Средства на оплату труда _______________________________________________________________________________________________ | [5 empty] | ___________________________11224,54 |  | руб.
|  |  | Сметная трудоемкость _______________________________________________________________________________________________ | [5 empty] | _______________________________________________________________________________________________99,24 |  | чел.час
Составлен(а) в текущих (прогнозных) ценах по состоянию на 2 кв._2012_ г.
№ пп | Обоснование | Наименование | Ед. изм. | Кол. | Стоимость единицы, руб. |  |  |  | Общая стоимость, руб. |  |  |  | Т/з осн. раб.на ед. | Т/з осн. раб. Всего | Т/з мех. на ед. | Т/з мех. Всего
[5 empty] | Всего | В том числе |  |  | Всего | В том числе
[6 empty] | Осн.З/п | Эк.Маш | З/пМех |  | Осн.З/п | Эк.Маш | З/пМех
1 | 2 | 3 | 4 | 5 | 6 | 7 | 8 | 9 | 10 | 11 | 12 | 13 | 14 | 15 | 16 | 17
Раздел 1. Новый Раздел
1 | ФЕРр65-18-1 | Ремонт задвижек диаметром: до 100 мм без снятия с места | 100 шт. арматуры | 0.01 | 3507.05 | 2612.74 | 0.87 |  | 35.07 | 26.13 | 0.01 |  | 302.4 | 3.02
2 | ФЕРр65-18-3 | Ремонт задвижек диаметром: до 150 мм без снятия с места | 100 шт. арматуры | 0.02 | 4631.76 | 3266.78 | 1.74 |  | 92.64 | 65.34 | 0.03 |  | 378.1 | 7.56
3 | ФЕРр65-3-13 | Снятие задвижек диаметром: до 100 мм | 100 шт. арматуры | 0.01 | 820.73 | 812.91 | 7.82 | 2.9 | 8.21 | 8.13 | 0.08 | 0.03 | 95.3 | 0.95 | 0.25
4 | ФЕРр65-5-9 | Смена задвижек диаметром: 100 мм | 100 шт. | 0.02 | 55841.25 | 3827.54 | 366.11 |  | 1116.83 | 76.55 | 7.32 |  | 422 | 8.44
5 | 302-1177 | Задвижки параллельные фланцевые с выдвижным шпинделем для воды и пара давлением 1 Мпа (10 кгс/см2) 30ч6бр диаметром 100 мм | шт. | -2 | 476.7 |  |  |  | -953.4
6 | Калькуляция | Кран шаровый стальной 11с67п д 80 | шт | 2 | 822.6 |  |  |  | 1645.2
7 | ФЕРр65-15-4 | Смена отдельных участков трубопроводов с заготовкой труб в построечных условиях диаметром: до 80 мм | 100 м трубопровода | 0.01 | 8948.1 | 1151.8 | 277 | 5.22 | 89.48 | 11.52 | 2.77 | 0.05 | 130 | 1.3 | 0.45
8 | ФЕРр65-25-1 | Смена: воздушных кранов | 100 шт. | 0.01 | 493.73 | 199.6 |  |  | 4.94 | 2 |  |  | 23.4 | 0.23
9 | 301-1307 | Краны воздушные радиаторов диаметром 25 мм | шт. | -1 | 2.34 |  |  |  | -2.34
10 | ФССЦ-302-1831 | Кран шаровой муфтовый 11Б27П1, диаметром 15 мм | шт. | 1 | 15.71 |  |  |  | 15.71
11 | ФЕРр65-25-2 | Смена: пробко-спускных кранов | 100 шт. | 0.01 | 2982.04 | 356.55 |  |  | 29.82 | 3.57 |  |  | 41.8 | 0.42
12 | 302-0474 | Краны для спуска воздуха СТД 7073В, латунные | компл. | -1 | 25.09 |  |  |  | -25.09
13 | ФССЦ-302-1831 | Кран шаровой муфтовый 11Б27П1, диаметром 15 мм | шт. | 1 | 15.71 |  |  |  | 15.71
14 | ФЕРр65-27-1 | Демонтаж элеваторов номер: 1-5 | 100 шт. | 0.01 | 861.19 | 861.19 |  |  | 8.61 | 8.61 |  |  | 97.2 | 0.97
15 | 302-1099 | Элеваторы ВТИ стальные из стальных труб и сортовой стали № 1 и 2 | шт. | -1 | 629 |  |  |  | -629
16 | ФЕР18-06-005-01 | Установка элеваторов номером: 1, 2 | 10 шт. | 0.1 | 7899.67 | 210.62 | 75.53 | 0.54 | 789.97 | 21.06 | 7.55 | 0.05 | 21.58 | 2.16 | 0.04
17 | ФЕР18-07-001-02 | Установка манометров: с трехходовым краном | 1 компл. | 2 | 226.72 | 2.18 |  |  | 453.44 | 4.36 |  |  | 0.22 | 0.44
18 | ФЕР18-07-001-04 | Установка термометров в оправе прямых и угловых | 1 компл. | 2 | 338.87 | 2.91 |  |  | 677.74 | 5.82 |  |  | 0.31 | 0.62
19 | ФЕРр65-5-2 | Смена вентилей и клапанов обратных муфтовых диаметром: до 32 мм | 100 шт. | 0.5 | 5003.3 | 934.21 | 10.46 |  | 2501.65 | 467.11 | 5.23 |  | 103 | 51.5
22 | ФЕР22-06-002-01прим. | Промывка без дезинфекции трубопроводов диаметром: 50-65 мм | 1 км трубопровода | 0.72 | 258.72 | 241.4 |  |  | 186.28 | 173.81 |  |  | 28.3 | 20.38
23 | ФЕР16-07-005-02 | Гидравлическое испытание трубопроводов систем отопления, водопровода и горячего водоснабжения диаметром: до 100 мм | 100 м трубопровода | 0.25 | 113.94 | 58.32 | 44.51 |  | 28.49 | 14.58 | 11.13 |  | 5.01 | 1.25
Итого прямые затраты по смете в ценах 2001г. | [8 empty] | 6089.96 | 888.59 | 34.12 | 0.13 |  | 99.24
Итого прямые затраты по смете с учетом коэффициентов к итогам | [8 empty] | 33620.52 | 11222.9 | 178.45 | 1.64 |  | 99.24
В том числе, справочно:
ОЗП=12,63; ЭМ=5,23; ЗПМ=12,63; МАТ=4,3 (Поз. 1-2, 4-13, 19, 3, 14-18, 23, 22) | [8 empty] | 27530.56 | 10334.3 | 144.33 | 1.51
Накладные расходы | [8 empty] | 10338.76
В том числе, справочно:
74%*0,85 ФОТ (от 211,81) (Поз. 3, 14) | [8 empty] | 133.23
103%*0,85 ФОТ (от 8238,17) (Поз. 1-2, 4-13, 19) | [8 empty] | 7212.52
128%*0.9 * 0,85 ФОТ (от 579,34) (Поз. 15-18, 23) | [8 empty] | 567.29
130%*0,85 ФОТ (от 2195,22) (Поз. 22) | [8 empty] | 2425.72
Сметная прибыль | [8 empty] | 5694.57
В том числе, справочно:
50%*0,8 ФОТ (от 211,81) (Поз. 3, 14) | [8 empty] | 84.72
60%*0,8 ФОТ (от 8238,17) (Поз. 1-2, 4-13, 19) | [8 empty] | 3954.32
83%*0.85 * 0,8 ФОТ (от 579,34) (Поз. 15-18, 23) | [8 empty] | 326.98
89%*0.85 * 0,8 ФОТ (от 2195,22) (Поз. 22) | [8 empty] | 1328.55
Итого | [8 empty] | 49653.85 |  |  |  |  | 99.24
В том числе:
Материалы | [8 empty] | 22219.17
Машины и механизмы | [8 empty] | 178.45
ФОТ | [8 empty] | 11224.54
Накладные расходы | [8 empty] | 10338.76
Сметная прибыль | [8 empty] | 5694.57
НДС 18% | [8 empty] | 8937.69
ВСЕГО по смете | [8 empty] | 58591.54 |  |  |  |  | 99.24
Составил: ___________________________
(должность, подпись, расшифровка)
Проверил: ___________________________
(должность, подпись, расшифровка)