## Локальная смета
СОГЛАСОВАНО: | [11 empty] | УТВЕРЖДАЮ:
_________________ | [11 empty] | _________________
" _____ " ________________ 201_ г. | [11 empty] | "____" ______________201_ г.
Ул. Б.Революции, 153а
(наименование стройки)
ЛОКАЛЬНЫЙ СМЕТНЫЙ РАСЧЕТ №
(локальная смета)
|  | на | Сантехнические работы (подготовка системы отопления к отопительному сезону)
(наименование работ и затрат, наименование объекта)
Основание:
|  |  | Сметная стоимость строительных работ _______________________________________________________________________________________________ | [5 empty] | ___________________________23285,44 |  | руб.
|  |  | Средства на оплату труда _______________________________________________________________________________________________ | [5 empty] | ___________________________5695,88 |  | руб.
|  |  | Сметная трудоемкость _______________________________________________________________________________________________ | [5 empty] | _______________________________________________________________________________________________46,21 |  | чел.час
Составлен(а) в текущих (прогнозных) ценах по состоянию на 2 кв.2012_ г.
№ пп | Обоснование | Наименование | Ед. изм. | Кол. | Стоимость единицы, руб. |  |  |  | Общая стоимость, руб. |  |  |  | Т/з осн. раб.на ед. | Т/з осн. раб. Всего | Т/з мех. на ед. | Т/з мех. Всего
[5 empty] | Всего | В том числе |  |  | Всего | В том числе
[6 empty] | Осн.З/п | Эк.Маш | З/пМех |  | Осн.З/п | Эк.Маш | З/пМех
1 | 2 | 3 | 4 | 5 | 6 | 7 | 8 | 9 | 10 | 11 | 12 | 13 | 14 | 15 | 16 | 17
Раздел 1. Новый Раздел
1 | ФЕРр65-5-3 | Смена вентилей и клапанов обратных муфтовых диаметром: до 50 мм | 100 шт. | 0.01 | 9618.03 | 1206.31 | 22.66 |  | 96.18 | 12.06 | 0.23 |  | 133 | 1.33
2 | 302-1346 | Вентили проходные муфтовые 15кч18п для воды давлением 1,6 МПа (16 кгс/см2), диаметром 50 мм | шт. | -1 | 82.34 |  |  |  | -82.34
3 | Калькуляция | Кран шаровый стальной 11с67 п д 40мм | шт | 1 | 561 |  |  |  | 561
4 | ФЕР16-02-007-01 | Установка фланцевых соединений на стальных трубопроводах диаметром: 50 мм | 1 соединение | 1 | 86.72 | 9.52 | 4.44 |  | 86.72 | 9.52 | 4.44 |  | 0.96 | 0.96
5 | ФЕРр65-18-1 | Ремонт задвижек диаметром: до 100 мм без снятия с места | 100 шт. арматуры | 0.02 | 3507.05 | 2612.74 | 0.87 |  | 70.14 | 52.25 | 0.02 |  | 302.4 | 6.05
6 | ФЕРр65-5-1 | Смена вентилей и клапанов обратных муфтовых диаметром: до 20 мм | 100 шт. | 0.18 | 2979.16 | 734.67 | 4.36 |  | 536.25 | 132.24 | 0.78 |  | 81 | 14.58
7 | 302-1342 | Вентили проходные муфтовые 15кч18п для воды давлением 1,6 МПа (16 кгс/см2), диаметром 20 мм | шт. | -18 | 21.81 |  |  |  | -392.58
8 | ФССЦ-302-1832 | Кран шаровой муфтовый 11Б27П1, диаметром 20 мм | шт. | 18 | 24.68 |  |  |  | 444.24
9 | ФЕР22-06-002-01 | Промывка без дезинфекции трубопроводов диаметром: 50-65 мм | 1 км трубопровода | 0.297 | 258.72 | 241.4 |  |  | 76.84 | 71.7 |  |  | 28.3 | 8.41
10 | ФЕР16-07-005-01 | Гидравлическое испытание трубопроводов систем отопления, водопровода и горячего водоснабжения диаметром: до 50 мм | 100 м трубопровода | 2.97 | 107.11 | 58.32 | 44.51 |  | 318.12 | 173.21 | 132.19 |  | 5.01 | 14.88
Итого прямые затраты по смете в ценах 2001г. | [8 empty] | 1714.57 | 450.98 | 137.66 |  |  | 46.21
Итого прямые затраты по смете с учетом коэффициентов к итогам | [8 empty] | 11257.33 | 5695.88 | 719.96 |  |  | 46.21
В том числе, справочно:
ОЗП=12,63; ЭМ=5,23; ЗПМ=12,63; МАТ=4,3 (Поз. 1-3, 5-8, 4, 10, 9) | [8 empty] | 9542.76 | 5244.9 | 582.3
Накладные расходы | [8 empty] | 5433.9
В том числе, справочно:
103%*0,85 ФОТ (от 2482,43) (Поз. 1-3, 5-8) | [8 empty] | 2173.37
128%*0.9 * 0,85 ФОТ (от 2307,88) (Поз. 4, 10) | [8 empty] | 2259.88
130%*0,85 ФОТ (от 905,57) (Поз. 9) | [8 empty] | 1000.65
Сметная прибыль | [8 empty] | 3042.19
В том числе, справочно:
60%*0,8 ФОТ (от 2482,43) (Поз. 1-3, 5-8) | [8 empty] | 1191.57
83%*0.85 * 0,8 ФОТ (от 2307,88) (Поз. 4, 10) | [8 empty] | 1302.57
89%*0.85 * 0,8 ФОТ (от 905,57) (Поз. 9) | [8 empty] | 548.05
Итого | [8 empty] | 19733.42 |  |  |  |  | 46.21
В том числе:
Материалы | [8 empty] | 4841.49
Машины и механизмы | [8 empty] | 719.96
ФОТ | [8 empty] | 5695.88
Накладные расходы | [8 empty] | 5433.9
Сметная прибыль | [8 empty] | 3042.19
НДС 18% | [8 empty] | 3552.02
ВСЕГО по смете | [8 empty] | 23285.44 |  |  |  |  | 46.21
Составил: ___________________________
(должность, подпись, расшифровка)
Проверил: ___________________________
(должность, подпись, расшифровка)