## Локальная смета
СОГЛАСОВАНО: | [8 empty] | УТВЕРЖДАЮ:
________________ | [8 empty] | ________________
" _____ " ________________ 2012 г. | [8 empty] | "______ " _______________2012 г.
МБУК "Объединение муниципальных библиотек"
(наименование стройки)
ЛОКАЛЬНЫЙ СМЕТНЫЙ РАСЧЕТ №
(локальная смета)
| на | устройство пожарного (дополнительно эвакуационного) выхода библиотеки № 17 по ул.Чкалова, 20 в Свердловском районе г.Перми
(наименование работ и затрат, наименование объекта)
Основание:
|  | Сметная стоимость строительных работ _______________________________________________________________________________________________ |  | ___________________________137256,23 |  | руб.
|  | Средства на оплату труда _______________________________________________________________________________________________ |  | ___________________________15499,29 |  | руб.
|  | Сметная трудоемкость _______________________________________________________________________________________________ |  | _______________________________________________________________________________________________131,41 |  | чел.час
Составлен(а) в текущих (прогнозных) ценах по состоянию на 2 кв 2012 г.
№ пп | Обоснование | Наименование | Ед. изм. | Кол. | Стоимость единицы, руб. |  |  |  | Общая стоимость, руб.
[5 empty] | Всего | В том числе |  |  | Всего | В том числе
[6 empty] | Осн.З/п | Эк.Маш. | З/пМех |  | Осн.З/п | Эк.Маш. | З/пМех
1 | 2 | 3 | 4 | 5 | 6 | 7 | 8 | 9 | 10 | 11 | 12 | 13
Раздел 1. Новый Раздел
1 | ФЕРр65-19-1 В ред. пр. № 207 Минрегиона РФ | Демонтаж: радиаторов весом до 80 кг ИНДЕКС К ПОЗИЦИИ(справочно): 1 Индекс на 1 кв. 2012г. ОЗП=11,9; ЭМ=5,59; ЗПМ=11,9; МАТ=4,03 | 100 шт. | 0.01 | 935.72 | 865.7 | 70.02 | 25.98 | 9.36 | 8.66 | 0.7 | 0.26
2 | ФЕР16-02-001-02 В ред. пр. № 253 Минрегиона РФ | Прокладка трубопроводов отопления из стальных водогазопроводных неоцинкованных труб диаметром: 20 мм ИНДЕКС К ПОЗИЦИИ(справочно): 1 Индекс на 1 кв. 2012г. ОЗП=11,9; ЭМ=5,59; ЗПМ=11,9; МАТ=4,03 | 100 м трубопровода | 0.01 | 2730.08 | 317.17 | 46.64 | 2.03 | 27.3 | 3.17 | 0.47 | 0.02
3 | ФЕР46-04-012-01 В ред. пр. № 253 Минрегиона РФ | Разборка деревянных заполнений проемов: оконных с подоконными досками ИНДЕКС К ПОЗИЦИИ(справочно): 1 Индекс на 1 кв. 2012г. ОЗП=11,9; ЭМ=5,59; ЗПМ=11,9; МАТ=4,03 | 100 м2 | 0.03 | 1767.24 | 1525.29 | 241.95 | 89.78 | 53.02 | 45.76 | 7.26 | 2.69
4 | ФЕР46-03-007-03 В ред. пр. № 253 Минрегиона РФ | Пробивка проемов в конструкциях: из кирпича ИНДЕКС К ПОЗИЦИИ(справочно): 1 Индекс на 1 кв. 2012г. ОЗП=11,9; ЭМ=5,59; ЗПМ=11,9; МАТ=4,03 | 1 м3 | 0.438 | 372.13 | 110.33 | 261.8 | 25.55 | 162.99 | 48.32 | 114.67 | 11.19
5 | ФЕРр53-20-1 В ред. пр. № 207 Минрегиона РФ | Кладка отдельных участков из кирпича: наружных простых стен ИНДЕКС К ПОЗИЦИИ(справочно): 1 Индекс на 1 кв. 2012г. ОЗП=11,9; ЭМ=5,59; ЗПМ=11,9; МАТ=4,03 | 100 м3 кладки | 0.0193 | 89275.4 | 4717.94 | 3369.6 | 526.5 | 1723.02 | 91.06 | 65.03 | 10.16
6 | ФЕРр56-23-1 В ред. пр. № 207 Минрегиона РФ Прим. | Обрамление проемов сталью КОЭФ. К ПОЗИЦИИ: Без материала МАТ=0 к расх. ИНДЕКС К ПОЗИЦИИ(справочно): 1 Индекс на 1 кв. 2012г. ОЗП=11,9; ЭМ=5,59; ЗПМ=11,9; МАТ=4,03 | 1 т | 0.08 | 418.76 | 394.68 | 24.08 | 4.41 | 33.5 | 31.57 | 1.93 | 0.35
7 | ФССЦ-101-6031 Изм. Пр.Минрег. от 03.08.10 №359 Прим. | Сетка сварная из арматурной проволоки диаметром 5,0 мм, 50х50 мм ИНДЕКС К ПОЗИЦИИ(справочно): 1 Индекс на 1 кв. 2012г. ОЗП=11,9; ЭМ=5,59; ЗПМ=11,9; МАТ=4,03 | м2 | 3.2 | 20.29 |  |  |  | 64.93
8 | ФЕР09-04-012-01 Пр.Минрегиона №339 от 13.07.11 | Установка металлических дверных блоков в готовые проемы ИНДЕКС К ПОЗИЦИИ(справочно): 1 Индекс на 1 кв. 2012г. ОЗП=11,9; ЭМ=5,59; ЗПМ=11,9; МАТ=4,03 | 1 м2 проема | 2.28 | 68.6 | 23.81 | 19.07 |  | 156.41 | 54.29 | 43.48
9 | Прайс текущих цен | Дверь наружная металлическая, утепленная в полной комплектации ИНДЕКС К ПОЗИЦИИ(справочно): 2 Текущая цена без индексации | шт | 1 | 16596.83 |  |  |  | 16596.83
10 | ФЕР09-04-012-02 Пр.Минрегиона №339 от 13.07.11 | Установка дверного доводчика к металлическим дверям ИНДЕКС К ПОЗИЦИИ(справочно): 1 Индекс на 1 кв. 2012г. ОЗП=11,9; ЭМ=5,59; ЗПМ=11,9; МАТ=4,03 | 1 шт. | 1 | 14.6 | 11.01 | 2.87 |  | 14.6 | 11.01 | 2.87
11 | ФССЦ-101-0961 Пр. Минрегиона №308 от 28.07.09 | Закрыватель дверной гидравлический рычажный в алюминиевом корпусе ИНДЕКС К ПОЗИЦИИ(справочно): 1 Индекс на 1 кв. 2012г. ОЗП=11,9; ЭМ=5,59; ЗПМ=11,9; МАТ=4,03 | шт. | 1 | 428.27 |  |  |  | 428.27
12 | ФССЦ-101-2416 Пр. Минрегиона №308 от 28.07.09 | Грунтовка «Бетоконтакт», КНАУФ ИНДЕКС К ПОЗИЦИИ(справочно): 1 Индекс на 1 кв. 2012г. ОЗП=11,9; ЭМ=5,59; ЗПМ=11,9; МАТ=4,03 | кг | 1.024 | 15.09 |  |  |  | 15.45
13 | ФЕР15-02-019-05 В ред. пр. № 253 Минрегиона РФ | Сплошное выравнивание внутренних поверхностей (однослойное оштукатуривание)из сухих растворных смесей толщиной до 10 мм: оконных и дверных откосов плоских ИНДЕКС К ПОЗИЦИИ(справочно): 1 Индекс на 1 кв. 2012г. ОЗП=11,9; ЭМ=5,59; ЗПМ=11,9; МАТ=4,03 | 100 м2 оштукатуриваемой поверхности | 0.032 | 5224.66 | 873.4 | 53.53 | 33.93 | 167.19 | 27.95 | 1.71 | 1.09
14 | ФЕР15-04-007-05 Пр.Минрегиона №339 от 13.07.11 | Окраска водно-дисперсионными акриловыми составами высококачественная: по штукатурке стен ИНДЕКС К ПОЗИЦИИ(справочно): 1 Индекс на 1 кв. 2012г. ОЗП=11,9; ЭМ=5,59; ЗПМ=11,9; МАТ=4,03 | 100 м2 окрашиваемой поверхности | 0.032 | 2018.51 | 597.55 | 18.26 | 0.35 | 64.59 | 19.12 | 0.58 | 0.01
15 | 101-3512 | Краска акриловая ВД-АК 2180, ВГТ ИНДЕКС К ПОЗИЦИИ(справочно): 1 Индекс на 1 кв. 2012г. ОЗП=11,9; ЭМ=5,59; ЗПМ=11,9; МАТ=4,03 | т | -0.00096 | 4434.4 |  |  |  | -4.26
16 | ФССЦ-101-4656 Изм. Пр.Минрег. от 03.08.10 №359 | Краска акриловая Alpina FASSADENWEISS, CAPAROL фасадная водоразбавляемая ИНДЕКС К ПОЗИЦИИ(справочно): 1 Индекс на 1 кв. 2012г. ОЗП=11,9; ЭМ=5,59; ЗПМ=11,9; МАТ=4,03 | т | 0.00048 | 17429.24 |  |  |  | 8.37
17 | ФЕРр68-13-2 В ред. пр. № 207 Минрегиона РФ | Разборка асфальтобетонных покрытий тротуаров толщиной до 4 см: с помощью молотков отбойных пневматических ИНДЕКС К ПОЗИЦИИ(справочно): 1 Индекс на 1 кв. 2012г. ОЗП=11,9; ЭМ=5,59; ЗПМ=11,9; МАТ=4,03 | 1000 м2 | 0.002 | 1965.05 | 479.99 | 1485.06 | 157.94 | 3.93 | 0.96 | 2.97 | 0.32
18 | ФЕР01-02-058-01 В ред. пр. № 253 Минрегиона РФ | Копание ям вручную без креплений для стоек и столбов: без откосов глубиной до 0,7 м, группа грунтов 1 ИНДЕКС К ПОЗИЦИИ(справочно): 1 Индекс на 1 кв. 2012г. ОЗП=11,9; ЭМ=5,59; ЗПМ=11,9; МАТ=4,03 | 100 м3 грунта | 0.0087 | 1411.8 | 1411.8 |  |  | 12.28 | 12.28
19 | ФЕР01-02-061-01 В ред. пр. № 253 Минрегиона РФ | Засыпка вручную траншей, пазух котлованов и ям, группа грунтов: 1 ИНДЕКС К ПОЗИЦИИ(справочно): 1 Индекс на 1 кв. 2012г. ОЗП=11,9; ЭМ=5,59; ЗПМ=11,9; МАТ=4,03 | 100 м3 грунта | 0.0065 | 663.75 | 663.75 |  |  | 4.31 | 4.31
20 | ФЕР09-03-012-12 В ред. пр. № 253 Минрегиона РФ | Монтаж опорных стоек для пролетов: до 24 м ИНДЕКС К ПОЗИЦИИ(справочно): 1 Индекс на 1 кв. 2012г. ОЗП=11,9; ЭМ=5,59; ЗПМ=11,9; МАТ=4,03 | 1 т конструкций | 0.0678 | 454.39 | 59.11 | 273.94 | 29.91 | 30.81 | 4.01 | 18.57 | 2.03
21 | ФССЦ-103-8003 Пр. Минрегиона №308 от 28.07.09 | Трубы стальные электросварные прямошовные диаметром 100-150 мм ИНДЕКС К ПОЗИЦИИ(справочно): 1 Индекс на 1 кв. 2012г. ОЗП=11,9; ЭМ=5,59; ЗПМ=11,9; МАТ=4,03 | т | 0.064 | 8920.1 |  |  |  | 570.89
22 | ФССЦ-101-1132 Пр. Минрегиона №308 от 28.07.09 | Прокат тонколистовой горячекатаный в листах с обрезными кромками шириной от 1200 до 1300 мм, толщиной 3,2-3,9 мм, сталь марки С345 ИНДЕКС К ПОЗИЦИИ(справочно): 1 Индекс на 1 кв. 2012г. ОЗП=11,9; ЭМ=5,59; ЗПМ=11,9; МАТ=4,03 | т | 0.0038 | 6388.49 |  |  |  | 24.28
23 | ФЕР06-01-001-01 В ред. пр. № 253 Минрегиона РФ | Устройство бетонной подготовки ИНДЕКС К ПОЗИЦИИ(справочно): 1 Индекс на 1 кв. 2012г. ОЗП=11,9; ЭМ=5,59; ЗПМ=11,9; МАТ=4,03 | 100 м3 бетона, бутобетона и железобетона в деле | 0.00072 | 58585.02 | 1404 | 1590.53 | 243 | 42.18 | 1.01 | 1.15 | 0.18
24 | 401-0061 | Бетон тяжелый, крупность заполнителя 20 мм, класс В3,5 (М50) ИНДЕКС К ПОЗИЦИИ(справочно): 1 Индекс на 1 кв. 2012г. ОЗП=11,9; ЭМ=5,59; ЗПМ=11,9; МАТ=4,03 | м3 | -0.07344 | 520 |  |  |  | -38.19
25 | ФССЦ-401-0066 Пр. Минрегиона №308 от 28.07.09 | Бетон тяжелый, крупность заполнителя 20 мм, класс В15 (М200) ИНДЕКС К ПОЗИЦИИ(справочно): 1 Индекс на 1 кв. 2012г. ОЗП=11,9; ЭМ=5,59; ЗПМ=11,9; МАТ=4,03 | м3 | 0.07344 | 665 |  |  |  | 48.84
26 | ФЕР46-01-008-01 В ред. пр. № 253 Минрегиона РФ | Обетонирование стоек ИНДЕКС К ПОЗИЦИИ(справочно): 1 Индекс на 1 кв. 2012г. ОЗП=11,9; ЭМ=5,59; ЗПМ=11,9; МАТ=4,03 | 1 м3 | 0.63 | 1322.51 | 262.03 | 42.84 | 1.76 | 833.18 | 165.08 | 26.99 | 1.11
27 | 401-0065 | Бетон тяжелый, крупность заполнителя 20 мм, класс В12,5 (М150) ИНДЕКС К ПОЗИЦИИ(справочно): 1 Индекс на 1 кв. 2012г. ОЗП=11,9; ЭМ=5,59; ЗПМ=11,9; МАТ=4,03 | м3 | -0.6426 | 600 |  |  |  | -385.56
28 | ФССЦ-401-0064 Пр. Минрегиона №308 от 28.07.09 | Бетон тяжелый, крупность заполнителя 20 мм, класс В10 (М150) ИНДЕКС К ПОЗИЦИИ(справочно): 1 Индекс на 1 кв. 2012г. ОЗП=11,9; ЭМ=5,59; ЗПМ=11,9; МАТ=4,03 | м3 | 0.6426 | 542.24 |  |  |  | 348.44
29 | ФССЦ-101-1641 Пр. Минрегиона №308 от 28.07.09 | Сталь угловая равнополочная, марка стали ВСт3кп2, размером 50x50x5 мм ИНДЕКС К ПОЗИЦИИ(справочно): 1 Индекс на 1 кв. 2012г. ОЗП=11,9; ЭМ=5,59; ЗПМ=11,9; МАТ=4,03 | т | 0.0216 | 5763 |  |  |  | 124.48
30 | ФЕР09-03-037-01 В ред. пр. № 253 Минрегиона РФ | Монтаж рам коробчатого сечения пролетом до 24 м КОЭФ. К ПОЗИЦИИ: Без материала МАТ=0 к расх. ИНДЕКС К ПОЗИЦИИ(справочно): 1 Индекс на 1 кв. 2012г. ОЗП=11,9; ЭМ=5,59; ЗПМ=11,9; МАТ=4,03 | 1 т конструкций | 0.5978 | 828.09 | 178.92 | 649.17 | 92.4 | 495.03 | 106.96 | 388.07 | 55.24
31 | ФССЦ-101-1646 Пр. Минрегиона №308 от 28.07.09 | Швеллеры № 16 сталь марки Ст3пс5 ИНДЕКС К ПОЗИЦИИ(справочно): 1 Индекс на 1 кв. 2012г. ОЗП=11,9; ЭМ=5,59; ЗПМ=11,9; МАТ=4,03 | т | 0.1466 | 6423.2 |  |  |  | 941.64
32 | ФССЦ-101-1641 Пр. Минрегиона №308 от 28.07.09 | Сталь угловая равнополочная, марка стали ВСт3кп2, размером 50x50x5 мм ИНДЕКС К ПОЗИЦИИ(справочно): 1 Индекс на 1 кв. 2012г. ОЗП=11,9; ЭМ=5,59; ЗПМ=11,9; МАТ=4,03 | т | 0.0216 | 5763 |  |  |  | 124.48
33 | ФССЦ-101-2545 Пр.Минрегиона №308 от 28.07.09 | Сталь угловая 75х75 мм ИНДЕКС К ПОЗИЦИИ(справочно): 1 Индекс на 1 кв. 2012г. ОЗП=11,9; ЭМ=5,59; ЗПМ=11,9; МАТ=4,03 | т | 0.4296 | 5531.93 |  |  |  | 2376.52
34 | ФССЦ-101-2877 Пр. Минрегиона №308 от 28.07.09 | Болт анкерный диаметром 12 мм ИНДЕКС К ПОЗИЦИИ(справочно): 1 Индекс на 1 кв. 2012г. ОЗП=11,9; ЭМ=5,59; ЗПМ=11,9; МАТ=4,03 | шт. | 10 | 2.9 |  |  |  | 29
35 | ФЕР06-01-041-01 В ред. пр. № 253 Минрегиона РФ Прим. | Устройство монолитной плиты толщиной: до 200 мм на высоте от опорной площади до 6 м и лестниц монолитных ИНДЕКС К ПОЗИЦИИ(справочно): 1 Индекс на 1 кв. 2012г. ОЗП=11,9; ЭМ=5,59; ЗПМ=11,9; МАТ=4,03 | 100 м3 в деле | 0.009 | 146639.87 | 8217.33 | 2758.21 | 401 | 1319.76 | 73.96 | 24.82 | 3.61
36 | ФЕР07-05-016-04 В ред. пр. № 253 Минрегиона РФ | Устройство металлических ограждений ИНДЕКС К ПОЗИЦИИ(справочно): 1 Индекс на 1 кв. 2012г. ОЗП=11,9; ЭМ=5,59; ЗПМ=11,9; МАТ=4,03 | 100 м ограждения | 0.126 | 16737.72 | 429.11 | 251.5 | 4.41 | 2108.95 | 54.07 | 31.69 | 0.56
37 | ФЕР13-03-002-04 В ред. пр. № 253 Минрегиона РФ | Огрунтовка металлических поверхностей за один раз: грунтовкой ГФ-021 ИНДЕКС К ПОЗИЦИИ(справочно): 1 Индекс на 1 кв. 2012г. ОЗП=11,9; ЭМ=5,59; ЗПМ=11,9; МАТ=4,03 | 100 м2 окрашиваемой поверхности | 0.1 | 268.7 | 56.55 | 9.43 | 0.1 | 26.87 | 5.66 | 0.94 | 0.01
38 | ФЕР13-03-004-26 В ред. пр. № 253 Минрегиона РФ | Окраска металлических огрунтованных поверхностей: эмалью ПФ-115 КОЭФ. К ПОЗИЦИИ: На 3 слоя ПЗ=3 (ОЗП=3; ЭМ=3 к расх.; ЗПМ=3; МАТ=3 к расх.; ТЗ=3; ТЗМ=3) ИНДЕКС К ПОЗИЦИИ(справочно): 1 Индекс на 1 кв. 2012г. ОЗП=11,9; ЭМ=5,59; ЗПМ=11,9; МАТ=4,03 | 100 м2 окрашиваемой поверхности | 0.1 | 966.72 | 104.22 | 18.66 | 0.3 | 96.67 | 10.42 | 1.87 | 0.03
Устройство козырька
39 | ФЕР06-01-015-01 В ред. пр. № 253 Минрегиона РФ | Установка анкерных болтов: в готовые гнезда с заделкой длиной до 1 м ИНДЕКС К ПОЗИЦИИ(справочно): 1 Индекс на 1 кв. 2012г. ОЗП=11,9; ЭМ=5,59; ЗПМ=11,9; МАТ=4,03 | 1 т | 0.0012 | 12954.7 | 2790.99 | 60.25 | 3.38 | 15.55 | 3.35 | 0.07
40 | ФЕР14-02-014-01 В ред. пр. № 253 Минрегиона РФ | Установка металлических конструкций каркасов ИНДЕКС К ПОЗИЦИИ(справочно): 1 Индекс на 1 кв. 2012г. ОЗП=11,9; ЭМ=5,59; ЗПМ=11,9; МАТ=4,03 | 1 т | 0.121 | 1129.45 | 952.35 | 36.26 |  | 136.66 | 115.23 | 4.39
41 | ФССЦ-101-1844 Пр. Минрегиона №308 от 28.07.09 | Сталь угловая (согласно проекту) ИНДЕКС К ПОЗИЦИИ(справочно): 1 Индекс на 1 кв. 2012г. ОЗП=11,9; ЭМ=5,59; ЗПМ=11,9; МАТ=4,03 | т | 0.121 | 5763 |  |  |  | 697.32
42 | ФЕР09-04-002-01 В ред. пр. № 253 Минрегиона РФ Прим. | Монтаж покрытия из поликорбаната ИНДЕКС К ПОЗИЦИИ(справочно): 1 Индекс на 1 кв. 2012г. ОЗП=11,9; ЭМ=5,59; ЗПМ=11,9; МАТ=4,03 | 100 м2 покрытия | 0.02 | 944.74 | 310.27 | 480.51 | 37.43 | 18.89 | 6.21 | 9.61 | 0.75
43 | Прайс лист | Поликорбанат (10мм) ИНДЕКС К ПОЗИЦИИ(справочно): 2 Текущая цена без индексации | м2 | 2 | 660.21 |  |  |  | 1320.42
44 | ФССЦ-101-2060 Пр. Минрегиона №308 от 28.07.09 | Детали крепления ИНДЕКС К ПОЗИЦИИ(справочно): 1 Индекс на 1 кв. 2012г. ОЗП=11,9; ЭМ=5,59; ЗПМ=11,9; МАТ=4,03 | компл. | 24 | 25.46 |  |  |  | 611.04
45 | ФЕР13-03-002-04 В ред. пр. № 253 Минрегиона РФ | Огрунтовка металлических поверхностей за один раз: грунтовкой ГФ-021 ИНДЕКС К ПОЗИЦИИ(справочно): 1 Индекс на 1 кв. 2012г. ОЗП=11,9; ЭМ=5,59; ЗПМ=11,9; МАТ=4,03 | 100 м2 окрашиваемой поверхности | 0.023 | 268.7 | 56.55 | 9.43 | 0.1 | 6.18 | 1.3 | 0.22
46 | ФЕР13-03-004-26 В ред. пр. № 253 Минрегиона РФ | Окраска металлических огрунтованных поверхностей: эмалью ПФ-115 КОЭФ. К ПОЗИЦИИ: На 3 слоя ПЗ=3 (ОЗП=3; ЭМ=3 к расх.; ЗПМ=3; МАТ=3 к расх.; ТЗ=3; ТЗМ=3) ИНДЕКС К ПОЗИЦИИ(справочно): 1 Индекс на 1 кв. 2012г. ОЗП=11,9; ЭМ=5,59; ЗПМ=11,9; МАТ=4,03 | 100 м2 окрашиваемой поверхности | 0.023 | 966.72 | 104.22 | 18.66 | 0.3 | 22.23 | 2.4 | 0.43 | 0.01
47 | ФЕР47-01-001-02 В ред. пр. № 253 Минрегиона РФ | Планировка участка: вручную ИНДЕКС К ПОЗИЦИИ(справочно): 1 Индекс на 1 кв. 2012г. ОЗП=11,9; ЭМ=5,59; ЗПМ=11,9; МАТ=4,03 | 100 м2 | 0.075 | 79.56 | 79.56 |  |  | 5.97 | 5.97
48 | ФЕР01-02-005-01 В ред. пр. № 253 Минрегиона РФ | Уплотнение грунта пневматическими трамбовками, группа грунтов: 1-2 ИНДЕКС К ПОЗИЦИИ(справочно): 1 Индекс на 1 кв. 2012г. ОЗП=11,9; ЭМ=5,59; ЗПМ=11,9; МАТ=4,03 | 100 м3 уплотненного грунта | 0.03 | 417.61 | 106.88 | 310.73 | 30.58 | 12.53 | 3.21 | 9.32 | 0.92
49 | ФЕР11-01-002-01 В ред. пр. № 253 Минрегиона РФ | Устройство подстилающих слоев: песчаных ИНДЕКС К ПОЗИЦИИ(справочно): 1 Индекс на 1 кв. 2012г. ОЗП=11,9; ЭМ=5,59; ЗПМ=11,9; МАТ=4,03 | 1 м3 подстилающего слоя | 1.35 | 125.58 | 29.46 | 29.44 | 3.02 | 169.53 | 39.77 | 39.74 | 4.08
50 | ФЕР27-07-003-02 В ред. пр. № 253 Минрегиона РФ | Устройство бетонных плитных тротуаров с заполнением швов: песком ИНДЕКС К ПОЗИЦИИ(справочно): 1 Индекс на 1 кв. 2012г. ОЗП=11,9; ЭМ=5,59; ЗПМ=11,9; МАТ=4,03 | 100 м2 тротуара | 0.075 | 9165.6 | 346.41 | 403.43 | 5.64 | 687.42 | 25.98 | 30.26 | 0.42
51 | ФЕР27-02-010-01 В ред. пр. № 253 Минрегиона РФ | Установка бортовых камней бетонных: при цементобетонных покрытиях ИНДЕКС К ПОЗИЦИИ(справочно): 1 Индекс на 1 кв. 2012г. ОЗП=11,9; ЭМ=5,59; ЗПМ=11,9; МАТ=4,03 | 100 м бортового камня | 0.1 | 3227.81 | 643.64 | 79.64 | 9.18 | 322.78 | 64.36 | 7.96 | 0.92
52 | ФССЦ-403-8023 Пр.Минрегиона №629 от 29.12.11 | Камни бортовые БР 100.20.8 /бетон В22,5 (М300), объем 0,016 м3/ (ГОСТ 6665-91) ИНДЕКС К ПОЗИЦИИ(справочно): 1 Индекс на 1 кв. 2012г. ОЗП=11,9; ЭМ=5,59; ЗПМ=11,9; МАТ=4,03 | шт. | 10 | 22.36 |  |  |  | 223.6
Благоустройство
53 | ФЕР47-01-046-02 В ред. пр. № 253 Минрегиона РФ | Подготовка почвы для устройства партерного и обыкновенного газона без внесения растительной земли: вручную ИНДЕКС К ПОЗИЦИИ(справочно): 1 Индекс на 1 кв. 2012г. ОЗП=11,9; ЭМ=5,59; ЗПМ=11,9; МАТ=4,03 | 100 м2 | 0.3 | 163.31 | 134.71 | 28.6 | 3.02 | 48.99 | 40.41 | 8.58 | 0.91
54 | ФЕР47-01-046-06 В ред. пр. № 253 Минрегиона РФ | Посев газонов партерных, мавританских и обыкновенных вручную ИНДЕКС К ПОЗИЦИИ(справочно): 1 Индекс на 1 кв. 2012г. ОЗП=11,9; ЭМ=5,59; ЗПМ=11,9; МАТ=4,03 | 100 м2 | 0.3 | 668.98 | 50.68 | 301.4 | 31.78 | 200.69 | 15.2 | 90.42 | 9.53
55 | ФЕР47-01-015-06 В ред. пр. № 253 Минрегиона РФ | Подготовка стандартных посадочных мест для деревьев-саженцев с оголенной корневой системой вручную: в естественном грунте ИНДЕКС К ПОЗИЦИИ(справочно): 1 Индекс на 1 кв. 2012г. ОЗП=11,9; ЭМ=5,59; ЗПМ=11,9; МАТ=4,03 | 10 ям | 0.4 | 52.57 | 52.57 |  |  | 21.03 | 21.03
56 | ФЕР47-01-017-01 В ред. пр. № 253 Минрегиона РФ | Посадка деревьев-саженцев с оголенной корневой системой в ямы размером: 0,7x0,7 м ИНДЕКС К ПОЗИЦИИ(справочно): 1 Индекс на 1 кв. 2012г. ОЗП=11,9; ЭМ=5,59; ЗПМ=11,9; МАТ=4,03 | 10 деревьев | 0.4 | 1417.68 | 90.04 | 29.7 | 3.13 | 567.07 | 36.02 | 11.88 | 1.25
Раздел 2. Вывоз мусора
57 | ФССЦпг01-01-01-041 Пр.Минрегиона №354 от 20.07.11 | Погрузочные работы при автомобильных перевозках: Мусор строительный с погрузкой вручную ИНДЕКС К ПОЗИЦИИ(справочно): 3 Вывоз мусора ОЗП=7,4; ЭМ=5,43 | 1 т груза | 1.3 | 42.98 | 42.98 |  |  | 55.87 | 55.87
58 | ФССЦпг03-21-01-025 Пр.Минрегиона №354 от 20.07.11 | Перевозка грузов автомобилями-самосвалами грузоподъемностью 10 т, работающих вне карьера, на расстояние: до 25 км I класс груза ИНДЕКС К ПОЗИЦИИ(справочно): 3 Вывоз мусора ОЗП=7,4; ЭМ=5,43 | 1 т груза | 1.3 | 17.32 |  | 17.32 |  | 22.52 |  | 22.52
Итого прямые затраты по смете в ценах 2001г. | [8 empty] | 33826.65 | 1215.94 | 971.17 | 107.65
Итого прямые затраты по смете с учетом индексов, в текущих ценах | [8 empty] | 92861.57 | 14218.25 | 5425.23 | 1281.04
Накладные расходы | [8 empty] | 12920.85
В том числе, справочно:
63% = 74%*0,85 ФОТ (от 106,14) (Поз. 1) | [8 empty] | 66.87
61% = 80%*0.9 * 0,85 ФОТ (от 197,42) (Поз. 18-19) | [8 empty] | 120.43
70% = 82%*0,85 ФОТ (от 379,85) (Поз. 6-7) | [8 empty] | 265.9
73% = 86%*0,85 ФОТ (от 1204,51) (Поз. 5) | [8 empty] | 879.29
69% = 90%*0.9 * 0,85 ФОТ (от 3097,93) (Поз. 8, 10-11, 20-22, 30, 34, 42, 44, 37-38, 45-46) | [8 empty] | 2137.58
73% = 95%*0.9 * 0,85 ФОТ (от 49,15) (Поз. 48) | [8 empty] | 35.88
85% = 100%*0,85 ФОТ (от 413,44) (Поз. 57) | [8 empty] | 351.42
79% = 103%*0.9 * 0,85 ФОТ (от 1371,24) (Поз. 40-41) | [8 empty] | 1083.28
88% = 104%*0,85 ФОТ (от 15,23) (Поз. 17) | [8 empty] | 13.4
80% = 105%*0.9 * 0,85 ФОТ (от 1550,33) (Поз. 12-16, 23-25, 28, 33, 35, 39) | [8 empty] | 1240.27
84% = 110%*0.9 * 0,85 ФОТ (от 3262,38) (Поз. 3-4, 26-27) | [8 empty] | 2740.4
88% = 115%*0.9 * 0,85 ФОТ (от 1550,81) (Поз. 47, 53-56) | [8 empty] | 1364.71
94% = 123%*0.9 * 0,85 ФОТ (от 521,81) (Поз. 49) | [8 empty] | 490.5
98% = 128%*0.9 * 0,85 ФОТ (от 37,96) (Поз. 2) | [8 empty] | 37.2
121% = 142%*0,85 ФОТ (от 1091) (Поз. 50-52) | [8 empty] | 1320.11
119% = 155%*0.9 * 0,85 ФОТ (от 650,09) (Поз. 36) | [8 empty] | 773.61
Сметная прибыль | [8 empty] | 8255.66
В том числе, справочно:
31% = 45%*0.85 * 0,8 ФОТ (от 197,42) (Поз. 18-19) | [8 empty] | 61.2
40% = 50%*0,8 ФОТ (от 106,14) (Поз. 1) | [8 empty] | 42.46
34% = 50%*0.85 * 0,8 ФОТ (от 49,15) (Поз. 48) | [8 empty] | 16.71
37% = 55%*0.85 * 0,8 ФОТ (от 573,22) (Поз. 12-16) | [8 empty] | 212.09
48% = 60%*0,8 ФОТ (от 428,67) (Поз. 17, 57) | [8 empty] | 205.76
50% = 62%*0,8 ФОТ (от 379,85) (Поз. 6-7) | [8 empty] | 189.93
44% = 65%*0.85 * 0,8 ФОТ (от 977,11) (Поз. 23-25, 28, 33, 35, 39) | [8 empty] | 429.93
56% = 70%*0,8 ФОТ (от 1204,51) (Поз. 5) | [8 empty] | 674.53
48% = 70%*0.85 * 0,8 ФОТ (от 3498,36) (Поз. 3-4, 26-27, 37-38, 45-46) | [8 empty] | 1679.21
51% = 75%*0.85 * 0,8 ФОТ (от 1893,05) (Поз. 40-41, 49) | [8 empty] | 965.45
56% = 83%*0.85 * 0,8 ФОТ (от 37,96) (Поз. 2) | [8 empty] | 21.26
58% = 85%*0.85 * 0,8 ФОТ (от 2861,95) (Поз. 8, 10-11, 20-22, 30, 34, 42, 44) | [8 empty] | 1659.93
61% = 90%*0.85 * 0,8 ФОТ (от 1550,81) (Поз. 47, 53-56) | [8 empty] | 945.99
65% = 95%*0.85 * 0,8 ФОТ (от 1091) (Поз. 50-52) | [8 empty] | 709.15
68% = 100%*0.85 * 0,8 ФОТ (от 650,09) (Поз. 36) | [8 empty] | 442.06
Итоги по смете:
Внутренние санитарно-технические работы: демонтаж и разборка (ремонтно-строительные) | [8 empty] | 216.29
Сантехнические работы - внутренние (трубопроводы, водопровод, канализация, отопление, газоснабжение, вентиляция и кондиционирование воздуха) | [8 empty] | 194.16
Работы по реконструкции зданий и сооружений (усиление и замена существующих конструкций, разборка и возведение отдельных конструктивных элементов) | [8 empty] | 9252.67
Стены (ремонтно-строительные) | [8 empty] | 9315.68
Проемы (ремонтно-строительные) | [8 empty] | 1103.97
Строительные металлические конструкции | [8 empty] | 15380.7
Материалы | [8 empty] | 17917.25
Отделочные работы | [8 empty] | 2057.58
Благоустройство (ремонтно-строительные) | [8 empty] | 48.73
Земляные работы, выполняемые ручным способом | [8 empty] | 379.05
Бетонные и железобетонные монолитные конструкции в промышленном строительстве | [8 empty] | 18444.41
Тоннели и метрополитены, закрытый способ работ | [8 empty] | 4798.12
Бетонные и железобетонные сборные конструкции в жилищно-гражданском строительстве | [8 empty] | 10189.71
Защита строительных конструкций и оборудования от коррозии | [8 empty] | 1049.52
Строительство теплиц в сельском хозяйстве | [8 empty] | 6057.26
Озеленение. Защитные лесонасаждения | [8 empty] | 6817.61
Земляные работы, выполняемые механизированным способом | [8 empty] | 142.89
Полы | [8 empty] | 1814.81
Автомобильные дороги | [8 empty] | 7772.08
Погрузо-разгрузочные работы при автоперевозках | [8 empty] | 963.31
Перевозка автотранспортом | [8 empty] | 122.28
Итого | [8 empty] | 114038.08
В том числе:
Материалы | [8 empty] | 73218.09
Машины и механизмы | [8 empty] | 5425.23
ФОТ | [8 empty] | 15499.29
Накладные расходы | [8 empty] | 12920.85
Сметная прибыль | [8 empty] | 8255.66
Непредвиденные затраты 2% | [8 empty] | 2280.76
Итого с непредвиденными | [8 empty] | 116318.84
НДС 18% | [8 empty] | 20937.39
ВСЕГО по смете | [8 empty] | 137256.23
В случае использования в настоящем техническом задании товарных знаков, читать соответствующий пункт задания со словами либо «эквивалент».
Составил: ___________________________
(должность, подпись, расшифровка)
Проверил: ___________________________
(должность, подпись, расшифровка)
Заказчик: ___________________________
(должность, подпись, расшифровка)
М.П.
Подрядчик: ___________________________
(должность, подпись, расшифровка)
М.П.
Инвестор: ___________________________
(должность, подпись, расшифровка)
М.П.
Сдал: ___________________________
(должность, подпись, расшифровка)
Принял: ___________________________
(должность, подпись, расшифровка)