## Локальная смета
Приложение № 2
СОГЛАСОВАНО: | [11 empty] | УТВЕРЖДАЮ:
_________________ | [11 empty] | _________________
" _____ " ________________ 2012 г. | [11 empty] | "____" ______________2012 г.
Кладбище "Верхне-Муллинское"
(наименование стройки)
ЛОКАЛЬНЫЙ СМЕТНЫЙ РАСЧЕТ
(локальная смета)
выполнение работ по текущему ремонту ограждения
(наименование работ и затрат, наименование объекта)
Основание:
|  |  | Сметная стоимость строительных работ _______________________________________________________________________________________________ | [5 empty] | ___________________________599 962,07 |  | руб.
|  |  | Средства на оплату труда _______________________________________________________________________________________________ | [5 empty] | ___________________________103 729,15 |  | руб.
Составлен(а) в текущих (прогнозных) ценах по состоянию на 2 квартал 2012 г.
№ пп | Обоснование | Наименование | Ед. изм. | Кол. | Стоимость единицы, руб. |  |  |  | Общая стоимость, руб. |  |  |  | Т/з осн. раб.на ед. | Т/з осн. раб. Всего | Т/з мех. на ед. | Т/з мех. Всего
[5 empty] | Всего | В том числе |  |  | Всего | В том числе
[6 empty] | Осн.З/п | Эк.Маш | З/пМех |  | Осн.З/п | Эк.Маш | З/пМех
1 | 2 | 3 | 4 | 5 | 6 | 7 | 8 | 9 | 10 | 11 | 12 | 13 | 14 | 15 | 16 | 17
Раздел 1. Новый Раздел
1 | ТЕР01-02-119-03 | Очистка площадей от кустарника и мелколесья вручную: при густой поросли | 100 м2 площади | 6 | 110.08 | 110.08 |  |  | 660.48 | 660.48 |  |  | 9.06 | 54.36
2 | ТЕР01-02-027-05 | Планировка площадей ручным способом, группа грунтов: 2 | 1000 м2 спланированной площади | 0.6 | 1494.45 | 1494.45 |  |  | 896.67 | 896.67 |  |  | 123 | 73.8
3 | ТЕР07-01-054-09 | Установка металлических оград из сетки высотой: до 2,2 м (прим.) | 100 м оград | 2.856 | 11225.07 | 3213.39 | 2644.79 | 322.26 | 32058.8 | 9177.44 | 7553.52 | 920.37 | 243.07 | 694.21 | 21.33 | 60.92
Итого прямые затраты по смете в ценах 2001г. | [8 empty] | 33615.95 | 10734.59 | 7553.52 | 920.37 |  | 822.37 |  | 60.92
Итого прямые затраты по смете с учетом коэффициентов к итогам | [8 empty] | 129679.77 | 95537.86 | 34141.91 | 8191.29 |  | 822.37 |  | 60.92
Итоги по смете:
Земляные работы, выполняемые по другим видам работ (подготовительным, сопутствующим, укрепительным):
Итого Поз. 1-2 | [8 empty] | 1557.15 | 1557.15 |  |  |  | 128.16
Всего с учетом "Пересчет на 2 квартал 2012г. к ТЕР ОЗП=8,9; ЭМ=4,52; ЗПМ=8,9; МАТ=0" | [8 empty] | 13858.64 | 13858.64 |  |  |  | 128.16
Накладные расходы 80%*0,85 ФОТ (от 13 858,64) | [8 empty] | 9423.88
Сметная прибыль 45%*0,8 ФОТ (от 13 858,64) | [8 empty] | 4989.11
Итого c накладными и см. прибылью | [8 empty] | 28271.63 |  |  |  |  | 128.16
Бетонные и железобетонные сборные конструкции в промышленном строительстве:
Итого Поз. 3 | [8 empty] | 32058.8 | 9177.44 | 7553.52 | 920.37 |  | 694.21 |  | 60.92
Всего с учетом "Пересчет на 2 квартал 2012г. к ТЕР ОЗП=8,9; ЭМ=4,52; ЗПМ=8,9; МАТ=0" | [8 empty] | 115821.13 | 81679.22 | 34141.91 | 8191.29 |  | 694.21 |  | 60.92
Накладные расходы 130%*0,94 * 0,85 ФОТ (от 89 870,51) | [8 empty] | 93348.5
Сметная прибыль 85%*0,8 ФОТ (от 89 870,51) | [8 empty] | 61111.95
Итого c накладными и см. прибылью | [8 empty] | 270281.58 |  |  |  |  | 694.21 |  | 60.92
Итого | [8 empty] | 298553.21 |  |  |  |  | 822.37 |  | 60.92
Понижающий коэффициент 298 553,21 * 0,7007 | [8 empty] | 209196.23
Стоимость материалов и оборудования согласно спецификации | [8 empty] | 299246.2
Итого с учетом доп. затрат в тек ценах | [8 empty] | 508442.43
НДС 18% | [8 empty] | 91519.64
ВСЕГО по смете | [8 empty] | 599962.07 |  |  |  |  | 822.37 |  | 60.92
Составил: ___________________________
(должность, подпись, расшифровка)
Проверил: ___________________________
(должность, подпись, расшифровка)

## Спецификация
Заказчик: МКУ "Жилищная служба г.Перми"
Подрядчик: ООО "Периметр-ПМ"
Объект: Кладбище "Верхне-Муллинское"
Спецификация
оборудования и материалов
Ремонт участка ограждения кладбища "Верхне-Муллинское"
№ п/п | Наименование | Ед. изм. | Кол-во | Цена с НДС, руб. | Стоимость, руб
1 | Панель сварная AXIS C, прут Ø5, ячейка 200х50, цинк+полимер | шт | 112 | 1834.56 | 205470.72
2 | Опора AXIS 0,07х0,10х2,00 с фланцем, цинк+полимер | шт | 115 | 874.04 | 100514.6
3 | Труба стальная Ø57 | шт | 115 | 270 | 31050
4 | Фланец AXIS | шт | 115 | 128.98 | 14832.7
5 | Лак битумный БТ-577 | л | 25 | 41 | 1025
6 | Электроды | кг | 15 | 14.5 | 217.5
| ИТОГО: |  |  |  | 353110.52
|  |  |  | В т.ч.НДС | 53864.3166
| Подрядчик: | Заказчик:
| ____________________________ | ____________________________
| "___"___________________2012г. | "___"___________________ |  | 2012 г.