## Локальная смета
СОГЛАСОВАНО: | [11 empty] | УТВЕРЖДАЮ:
_________________ | [11 empty] | _________________
" _____ " ________________ 2012 г. | [11 empty] | "____" ______________2012 г.
МБУЗ ГКП № 5
(наименование стройки)
ЛОКАЛЬНЫЙ СМЕТНЫЙ РАСЧЕТ №
(локальная смета)
|  | на | Текущий ремонт кабинета № 215 ФТО в поликлинике № 4, Куйбышева, 111
(наименование работ и затрат, наименование объекта)
|  |  | Сметная стоимость _______________________________________________________________________________________________ | [5 empty] | ___________________________137751,1 |  | руб.
|  |  | Средства на оплату труда _______________________________________________________________________________________________ | [5 empty] | ___________________________18760 |  | руб.
|  |  | Сметная трудоемкость _______________________________________________________________________________________________ | [5 empty] | _______________________________________________________________________________________________162,34 |  | чел.час
Составлен(а) в текущих (прогнозных) ценах по состоянию на 1 квартал 2012 г.
№ пп | Обоснование | Наименование | Ед. изм. | Кол. | Стоимость единицы, руб. |  |  |  | Общая стоимость, руб. |  |  |  | Т/з осн. раб.на ед. | Т/з осн. раб. Всего | Т/з мех. на ед. | Т/з мех. Всего
[5 empty] | Всего | В том числе |  |  | Всего | В том числе
[6 empty] | Осн.З/п | Эк.Маш | З/пМех |  | Осн.З/п | Эк.Маш | З/пМех
1 | 2 | 3 | 4 | 5 | 6 | 7 | 8 | 9 | 10 | 11 | 12 | 13 | 14 | 15 | 16 | 17
Общестроительные работы
1 | ТЕРр62-07-04 | Улучшенная масляная окраска ранее окрашенных стен за два раза с расчисткой старой краски до 10 % | 100 м2 окрашиваемой поверхности | 0.766 | 997.68 | 396.8 | 8.71 | 1.37 | 764.22 | 303.95 | 6.67 | 1.05 | 32.26 | 24.71 | 0.16 | 0.12
2 | ТЕРр62-17-01 | Окрашивание водоэмульсионной краской ранее окрашенных поверхностей потолка краской с расчисткой старой краски до 10 % | 100 м2 окрашиваемой поверхности | 0.529 | 1372.54 | 268.63 | 8.71 | 1.37 | 726.07 | 142.11 | 4.61 | 0.72 | 21.84 | 11.55 | 0.16 | 0.08
3 | ТЕРр62-33-02 | Окраска масляными составами ранее окрашенных поверхностей радиаторов и ребристых труб отопления за 2 раза | 100 м2 окрашиваемой поверхности | 0.023 | 1245.3 | 821.61 | 0.77 |  | 28.64 | 18.9 | 0.02 |  | 65.94 | 1.52 | 0.01
4 | ТЕРр57-02-01 | Разборка покрытий полов: из линолеума и релина | 100 м2 покрытий | 0.529 | 131.48 | 126.2 | 5.28 | 1.78 | 69.55 | 66.76 | 2.79 | 0.94 | 11.39 | 6.03 | 0.13 | 0.07
5 | ТЕРр57-03-01 | Разборка плинтус : деревянных и из пластмассовых материалов | 100 м плинтусов | 0.3 | 41.77 | 41.77 |  |  | 12.53 | 12.53 |  |  | 3.77 | 1.13
6 | ТЕРр57-10-01 | Заделка выбоин в полах цементных площадью до: 0,25 м2 | 100 мест | 0.2 | 684.84 | 494.87 | 31.8 | 4.38 | 136.97 | 98.97 | 6.36 | 0.88 | 40.73 | 8.15 | 0.32 | 0.06
7 | ТЕР11-01-036-04 | Устройство покрытий из линолеума насухо со свариванием полотнищ в стыках | 100 м2 покрытия | 0.529 | 7654.25 | 371.58 | 68.99 | 4.65 | 4049.1 | 196.57 | 36.5 | 2.46 | 31.41 | 16.62 | 0.82 | 0.43
8 | ТЕР11-01-040-01 | Устройство плинтусов поливинилхлоридных на клее КН-2 | 100 м плинтусов | 0.3 | 686.99 | 124.87 | 2.32 |  | 206.1 | 37.46 | 0.7 |  | 8.99 | 2.7 | 0.03 | 0.01
9 | ТЕРр63-07-05 | Разборка облицовки стен из плит и плиток: керамических глазурованных плиток | 100 м2 поверхности облицовки | 0.014 | 1059.99 | 831.42 | 228.57 | 27.22 | 14.84 | 11.64 | 3.2 | 0.38 | 74.3 | 1.04 | 1.99 | 0.03
10 | ТЕР15-01-019-01 | Гладкая облицовка стен, столбов, пилястр и откосов (без карнизных, плинтусных и угловых плиток) без установки плиток туалетного гарнитура на цементном растворе: по кирпичу и бетону (фартук) | 100 м2 поверхности облицовки | 0.016 | 10881.29 | 2979.96 | 37.76 | 11.76 | 174.1 | 47.68 | 0.6 | 0.19 | 228 | 3.65 | 0.86 | 0.01
11 | ТЕР46-04-012-03 | Разборка деревянных заполнений проемов дверных и воротных | 100 м2 | 0.018 | 1510.47 | 1196 | 314.47 | 105.88 | 27.19 | 21.53 | 5.66 | 1.91 | 103.91 | 1.87 | 7.74 | 0.14
12 | ТЕР10-01-039-03 | Установка блоков в наружных и внутренних дверных проемах в перегородках и деревянных нерубленых стенах площадью проема до 3 м2 | 100 м2 проемов | 0.018 | 32721.06 | 1467.4 | 301.92 |  | 588.98 | 26.41 | 5.43 |  | 115 | 2.07 | 3.9 | 0.07
13 | ТЕР15-04-025-06 | Улучшенная окраска масляными составами по дереву блоков, подготовленных под вторую окраску дверных КОЭФ. К ПОЗИЦИИ: окраска дверного блока в перегородках ПЗ=2,7 | 100 м2 окрашиваемой поверхности | 0.018 | 1421.06 | 335.53 | 1.95 | 0.14 | 25.58 | 6.04 | 0.04 |  | 25.97 | 0.47 | 0.03
Сантехнические работы
14 | СЦМ-103-9001-468 | Вентиль полипропиленовый 20 мм х 1/2" х 20 мм | шт | 2 | 46.06 |  |  |  | 92.12
15 | ТЕРр65-04-01 | Демонтаж санитарных приборов: умывальников и раковин | 100 приборов | 0.01 | 633.85 | 623.29 | 10.56 | 3.56 | 6.34 | 6.23 | 0.11 | 0.04 | 51.3 | 0.51 | 0.26
16 | ТЕР17-01-005-02 | Установка моек на два отделения с местом для сушки | 10 комплектов | 0.1 | 5242.95 | 346.24 | 56.53 | 8.76 | 524.3 | 34.62 | 5.65 | 0.88 | 25.31 | 2.53 | 1.03 | 0.1
17 | СЦМ-300-0502 | Мойки чугунные эмалированные на два отделения с двумя чашами, с кронштейнами МЧ2К, размером 800х600х204 мм | компл | -1 | 475.32 |  |  |  | -475.32
18 | прайс | Мойка стальная ( из нержавейки) на 2 отделения с сушилкой | компл | 1 | 319 |  |  |  | 319
19 | прайс | Смеситель с локтевым открыванием 1000:4,05:1,18=209,25 | шт | 1 | 209.25 |  |  |  | 209.25
20 | ТЕРм08-02-472-10 | Проводник заземляющий из медного изолированного провода сечением 25 мм2 открыто по строительным основаниям | 100 м | 0.01 | 7171.42 | 623.51 | 28.45 | 0.55 | 71.71 | 6.24 | 0.28 | 0.01 | 46.6 | 0.47 | 0.06
Электромонтажные работы
21 | ТЕР46-03-011-01 | Пробивка в кирпичных стенах борозд площадью сечения до 20 см2 | 100 м борозд | 0.3 | 845.12 | 204.41 | 640.71 | 55.54 | 253.54 | 61.32 | 192.22 | 16.66 | 15.64 | 4.69 | 4.06 | 1.22
22 | ТЕР46-03-017-02 | Заделка отверстий, гнезд и борозд в перекрытиях железобетонных площадью до 0,2 м2 | 1 м3 заделки | 0.05 | 1554.3 | 514.04 | 20.06 |  | 77.72 | 25.7 | 1 |  | 44.66 | 2.23 | 0.24 | 0.01
23 | ТЕРм08-02-403-02 | Провода групповых осветительных сетей. Провод в защитной оболочке или кабель двух-трехжильные: в готовых каналах стен и перекрытий | 100 м | 0.57 | 715.73 | 267.6 | 123.75 | 62.86 | 407.97 | 152.53 | 70.54 | 35.83 | 20 | 11.4 | 3.45 | 1.97
24 | СЦМ-501-0586-69 | Кабели силовые на напряжение 660 В с медными жилами с поливинилхлоридной изоляцией и оболочкой марки ВВГ 3х1.5 мм2 для освещения | 1000м | 0.027 | 5100.26 |  |  |  | 137.71
25 | СЦМ-501-0586-70 | Кабели силовые на напряжение 660 В с медными жилами с поливинилхлоридной изоляцией и оболочкой марки ВВГ 3х2.5 мм2 | 1000м | 0.03 | 7607.16 |  |  |  | 228.21
26 | ТЕРм08-02-399-03 | Провод в коробах, сечение, мм2, до 70 | 100 м | 0.05 | 388.1 | 78.54 | 125.82 | 53.85 | 19.41 | 3.93 | 6.29 | 2.69 | 5.87 | 0.29 | 3.04 | 0.15
27 | ВТЕРм8-02-396-59-1 | Прокладка коробов пласт.ш 40 мм | 100 м | 0.05 | 324.8 | 218 | 19.36 | 1.93 | 16.24 | 10.9 | 0.97 | 0.1
28 | прайс | Кабель канал | м | 5 | 2.4 |  |  |  | 12
29 | ТЕРм08-03-591-02 | Выключатель: одноклавишный утопленного типа при скрытой проводке | 100 шт. | 0.02 | 541.18 | 453.7 | 9.26 | 0.74 | 10.82 | 9.07 | 0.19 | 0.01 | 32.2 | 0.64 | 0.08
30 | СЦМ-545-9554 | Legrand-Летен-Нептун Выключатель для откр. уст-ки 1-кл. -80201 | шт | 2 | 31.22 |  |  |  | 62.44
31 | ТЕРм08-03-591-09 | Розетка штепсельная: утопленного типа при скрытой проводке | 100 шт. | 0.04 | 764.18 | 536.83 | 9.26 | 0.74 | 30.57 | 21.47 | 0.37 | 0.03 | 38.1 | 1.52 | 0.08
32 | СЦМ-545-9200 | Legrand Розетка 2К+3 | шт | 4 | 41.28 |  |  |  | 165.12
33 | ТЕРр67-04-05 | Демонтаж осветительных приборов светильники для люминесцентных ламп | 100 шт. | 0.08 | 207.2 | 203.95 | 3.25 | 1.09 | 16.58 | 16.32 | 0.26 | 0.09 | 17.89 | 1.43 | 0.08 | 0.01
34 | ТЕРм08-03-594-08 | Светильники с люминесцентными лампами отдельно устанавливаемый на подвесах (штангах) с количеством ламп в светильнике до 4 | 100 шт. | 0.08 | 8879.8 | 2606.65 | 3287.32 | 1265.83 | 710.38 | 208.53 | 262.99 | 101.27 | 185 | 14.8 | 73.1 | 5.85
35 | СЦМ-546-0601-36 | Светильник светодиодный накладной закрытого типа на 3600 ЛМ | шт | 8 | 777 |  |  |  | 6216
38 | ТЕРм08-03-601-01 | Щиток пусковой | шт. | 9 | 125.4 | 63.12 | 5.1 | 0.37 | 1128.6 | 568.08 | 45.9 | 3.33 | 4.48 | 40.32 | 0.04 | 0.36
39 | прайс | Щиток пусковой | шт | 9 | 300 |  |  |  | 2700
Итого прямые затраты по смете в ценах 2001г. | [8 empty] | 19764.58 | 2115.49 | 659.35 | 169.47 |  | 162.34 |  | 10.69
Итого прямые затраты по смете с учетом коэффициентов к итогам | [8 empty] | 94086.1 | 17368.18 | 2696.75 | 1391.35 |  | 162.34 |  | 10.69
В том числе, справочно:
ОЗП=8,21; ЭМ=4,09; ЗПМ=8,21; МАТ=4,36 (Поз. 1-10, 13, 11, 21-22, 12, 14-20, 23-32, 34-35, 38-39, 33) | [8 empty] | 74321.52 | 15252.68 | 2037.39 | 1221.88
Накладные расходы | [8 empty] | 15148.32
В том числе, справочно:
95%*0,85 ФОТ (от 18759,53) (Поз. 1-10, 13, 11, 21-22, 12, 14-20, 23-32, 34-35, 38-39, 33) | [8 empty] | 15148.32
Сметная прибыль | [8 empty] | 7503.8
В том числе, справочно:
50%*0,8 ФОТ (от 18759,53) (Поз. 1-10, 13, 11, 21-22, 12, 14-20, 23-32, 34-35, 38-39, 33) | [8 empty] | 7503.8
Итоги по смете:
Итого Строительные работы | [8 empty] | 49667.27 |  |  |  |  | 91.47 |  | 2.35
Итого Монтажные работы | [8 empty] | 67070.95 |  |  |  |  | 70.87 |  | 8.34
Итого | [8 empty] | 116738.22 |  |  |  |  | 162.34 |  | 10.69
НДС 18% | [8 empty] | 21012.88
ВСЕГО по смете | [8 empty] | 137751.1 |  |  |  |  | 162.34 |  | 10.69
Составил: ___________________________
Проверил: ___________________________