## Локальная смета
Приложение № 1
к Муниципальному контракту
от «__» _____ 2012 года № ___
СОГЛАСОВАНО: | [11 empty] | УТВЕРЖДАЮ:
_________________ | [11 empty] | _________________
" _____ " ________________ 2012 г. | [11 empty] | "____" ______________2012 г.
Кладбище "Закамское"
(наименование стройки)
ЛОКАЛЬНЫЙ СМЕТНЫЙ РАСЧЕТ
(локальная смета)
выполнение работ по капитальному ремонту ограждения
(наименование работ и затрат, наименование объекта)
Основание:
|  |  | Сметная стоимость строительных работ _______________________________________________________________________________________________ | [5 empty] | ___________________________999 579,99 |  | руб.
|  |  | Средства на оплату труда _______________________________________________________________________________________________ | [5 empty] | ___________________________172 347,08 |  | руб.
Составлен(а) в текущих (прогнозных) ценах по состоянию на 2 квартал 2012 г.
№ пп | Обоснование | Наименование | Ед. изм. | Кол. | Стоимость единицы, руб. |  |  |  | Общая стоимость, руб. |  |  |  | Т/з осн. раб.на ед. | Т/з осн. раб. Всего | Т/з мех. на ед. | Т/з мех. Всего
[5 empty] | Всего | В том числе |  |  | Всего | В том числе
[6 empty] | Осн.З/п | Эк.Маш | З/пМех |  | Осн.З/п | Эк.Маш | З/пМех
1 | 2 | 3 | 4 | 5 | 6 | 7 | 8 | 9 | 10 | 11 | 12 | 13 | 14 | 15 | 16 | 17
Раздел 1. Новый Раздел
1 | ТЕР01-02-119-03 | Очистка площадей от кустарника и мелколесья вручную: при густой поросли | 100 м2 площади | 10 | 110.08 | 110.08 |  |  | 1100.8 | 1100.8 |  |  | 9.06 | 90.6
2 | ТЕР01-02-027-05 | Планировка площадей ручным способом, группа грунтов: 2 | 1000 м2 спланированной площади | 1 | 1494.45 | 1494.45 |  |  | 1494.45 | 1494.45 |  |  | 123 | 123
3 | ТЕР07-01-054-09 | Установка металлических оград из сетки высотой: до 2,2 м | 100 м оград | 4.743 | 11225.07 | 3213.39 | 2644.79 | 322.26 | 53240.51 | 15241.11 | 12544.24 | 1528.48 | 243.07 | 1152.88 | 21.33 | 101.17
Итого прямые затраты по смете в ценах 2001г. | [8 empty] | 55835.76 | 17836.36 | 12544.24 | 1528.48 |  | 1366.48 |  | 101.17
Итого прямые затраты по смете с учетом коэффициентов к итогам | [8 empty] | 215443.57 | 158743.61 | 56699.96 | 13603.47 |  | 1366.48 |  | 101.17
Итоги по смете:
Земляные работы, выполняемые по другим видам работ (подготовительным, сопутствующим, укрепительным):
Итого Поз. 1-2 | [8 empty] | 2595.25 | 2595.25 |  |  |  | 213.6
Всего с учетом "Пересчет на 2 квартал 2012г. к ТЕР ОЗП=8,9; ЭМ=4,52; ЗПМ=8,9; МАТ=0" | [8 empty] | 23097.73 | 23097.73 |  |  |  | 213.6
Накладные расходы 80%*(0,85*0,9) ФОТ (от 23 097,73) | [8 empty] | 14135.81
Сметная прибыль 45%*(0,8*0,85) ФОТ (от 23 097,73) | [8 empty] | 7067.91
Итого c накладными и см. прибылью | [8 empty] | 44301.45 |  |  |  |  | 213.6
Бетонные и железобетонные сборные конструкции в промышленном строительстве:
Итого Поз. 3 | [8 empty] | 53240.51 | 15241.11 | 12544.24 | 1528.48 |  | 1152.88 |  | 101.17
Всего с учетом "Пересчет на 2 квартал 2012г. к ТЕР ОЗП=8,9; ЭМ=4,52; ЗПМ=8,9; МАТ=0" | [8 empty] | 192345.84 | 135645.88 | 56699.96 | 13603.47 |  | 1152.88 |  | 101.17
Накладные расходы 130%*(0,85*0,9) ФОТ (от 149 249,35) | [8 empty] | 148428.48
Сметная прибыль 85%*(0,8*0,85) ФОТ (от 149 249,35) | [8 empty] | 86266.12
Итого c накладными и см. прибылью | [8 empty] | 427040.44 |  |  |  |  | 1152.88 |  | 101.17
Итого | [8 empty] | 471341.89 |  |  |  |  | 1366.48 |  | 101.17
Понижающий коэффициент 471 341,89 * 0,75 | [8 empty] | 353506.42
Стоимость материалов и оборудования согласно спецификации | [8 empty] | 493595.27
Итого с учетом доп. затрат в тек ценах | [8 empty] | 847101.69
НДС 18% | [8 empty] | 152478.3
ВСЕГО по смете | [8 empty] | 999579.99 |  |  |  |  | 1366.48 |  | 101.17
Составил: ___________________________
(должность, подпись, расшифровка)
Проверил: ___________________________
(должность, подпись, расшифровка)

## Спецификация
Заказчик: МКУ "Жилищная служба г.Перми"
Подрядчик: ООО "Периметр-ПМ"
Объект: Кладбище "Закамское"
Спецификация
оборудования и материалов
Капитальный ремонт участка ограждения кладбища "Закамское"
№ п/п | Наименование | Ед. изм. | Кол-во | Цена с НДС, руб. | Стоимость, руб.
1 | Панель сварная AXIS C, прут Ø5, ячейка 200х50, цинк+полимер | шт | 186 | 1834.56 | 341228.16
2 | Опора AXIS 0,07х0,10х2,00 с фланцем, цинк+полимер | шт | 188 | 874.04 | 164319.52
3 | Труба стальная Ø57 | шт | 188 | 270 | 50760
4 | Фланец AXIS | шт | 188 | 128.98 | 24248.24
5 | Лак битумный БТ-577 | л | 40 | 41 | 1640
6 | Электроды | кг | 17 | 14.5 | 246.5
| ИТОГО: |  |  |  | 582442.42
|  |  | В т.ч.НДС, руб. |  | 88847.1488
| Подрядчик: | Заказчик:
| ____________________________ | ____________________________
| "___"___________________2012г. | "___"___________________ |  | 2012 г.