## Локальная смета
СОГЛАСОВАНО: | [11 empty] | УТВЕРЖДАЮ:
_________________ | [11 empty] | _________________
" _____ " ________________ 2012 г. | [11 empty] | "____" ______________2012 г.
МАОУ "СОШ № 94",ул. Героев Хасана,89
(наименование стройки)
ЛОКАЛЬНЫЙ СМЕТНЫЙ РАСЧЕТ №
(локальная смета)
|  | на | Текущий ремонт рекреаций,МАОУ "СОШ № 94" ул. Героев Хасана,89
(наименование работ и затрат, наименование объекта)
Основание:
|  |  | Сметная стоимость строительных работ _______________________________________________________________________________________________ | [5 empty] | ___________________________349983,24 |  | руб.
|  |  | Средства на оплату труда _______________________________________________________________________________________________ | [5 empty] | ___________________________104285,87 |  | руб.
|  |  | Сметная трудоемкость _______________________________________________________________________________________________ | [5 empty] | _______________________________________________________________________________________________1013,7 |  | чел.час
Составлен(а) в текущих (прогнозных) ценах по состоянию на 4 кв 2011 г.
№ пп | Обосно- вание | Наименование | Ед. изм. | Кол. | Стоимость единицы, руб. |  |  |  | Общая стоимость, руб. |  |  |  | Т/з осн. раб.на ед. | Т/з осн. раб. Всего | Т/з мех. на ед. | Т/з мех. Всего
[5 empty] | Всего | В том числе |  |  | Всего | В том числе
[6 empty] | Осн.З/п | Эк.Маш | З/пМех |  | Осн.З/п | Эк.Маш | З/пМех
1 | 2 | 3 | 4 | 5 | 6 | 7 | 8 | 9 | 10 | 11 | 12 | 13 | 14 | 15 | 16 | 17
Раздел 1. Новый Раздел
2 | ФЕРр62-42-1 | Протравка цементной штукатурки нейтрализующим раствором | 100 м2 протравленной поверхности | 0.65 | 37.1 | 29.41 |  |  | 24.12 | 19.12 |  |  | 3.77 | 2.45
3 | ФЕРр61-4-7 | Ремонт штукатурки потолков по камню и бетону цементно-известковым раствором, площадью отдельных мест: до 1 м2 толщиной слоя до 20 мм | 100 м2 отремонтированной поверхности | 0.65 | 3823.43 | 2603.72 | 22.51 | 8.35 | 2485.23 | 1692.42 | 14.63 | 5.43 | 290.27 | 188.68 | 0.72 | 0.47
4 | ФЕРр62-17-3 | Окрашивание водоэмульсионными составами поверхностей потолков, ранее окрашенных: водоэмульсионной краской, с расчисткой старой краски до 35% | 100 м2 окрашиваемой поверхности | 7.28 | 1808.5 | 313.2 | 8.36 | 1.16 | 13165.88 | 2280.1 | 60.86 | 8.44 | 36.25 | 263.9 | 0.1 | 0.73
5 | ФЕРр61-2-7 | Ремонт штукатурки внутренних стен по камню и бетону цементно-известковым раствором, площадью отдельных мест: до 1 м2 толщиной слоя до 20 мм | 100 м2 отремонтированной поверхности | 1.3 | 3184.35 | 2023.18 | 20.94 | 7.77 | 4139.66 | 2630.13 | 27.22 | 10.1 | 228.35 | 296.86 | 0.67 | 0.87
7 | ФЕРр62-16-3 | Окрашивание водоэмульсионными составами поверхностей стен, ранее окрашенных: водоэмульсионной краской с расчисткой старой краски до 35% | 100 м2 окрашиваемой поверхности | 8.52 | 1720.22 | 242.09 | 8.36 | 1.16 | 14656.27 | 2062.61 | 71.23 | 9.88 | 28.02 | 238.73 | 0.1 | 0.85
8 | ФЕРр62-33-2 | Окраска масляными составами ранее окрашенных поверхностей радиаторов и ребристых труб отопления: за 2 раза | 100 м2 окрашиваемой поверхности | 0.35 | 1092.7 | 576.32 | 0.87 |  | 382.45 | 201.71 | 0.3 |  | 65.94 | 23.08
Раздел 2. Вывоз мусора
9 | ФССЦпг01-01-01-041 | Погрузочные работы при автомобильных перевозках: Мусор строительный с погрузкой вручную | 1 т груза | 6.5 | 42.98 | 42.98 |  |  | 279.37 | 279.37
10 | ФССЦпг03-21-01-030 | Перевозка грузов автомобилями-самосвалами грузоподъемностью 10 т, работающих вне карьера, на расстояние: до 30 км I класс груза | 1 т груза | 6.5 | 19.29 |  | 19.29 |  | 125.39 |  | 125.39
Итого прямые затраты по смете в ценах 2001г. | [8 empty] | 35258.37 | 9165.46 | 299.63 | 33.85 |  | 1013.7 |  | 2.92
Итого прямые затраты по смете с учетом коэффициентов к итогам | [8 empty] | 184774.77 | 103891.18 | 1097.65 | 394.69 |  | 1013.7 |  | 2.92
В том числе, справочно:
ОЗП=11,66; ЭМ=5,58; ЗПМ=11,66; МАТ=3,02 (Поз. 1-2, 4, 7-8, 3, 5) | [8 empty] | 147626.17 | 94725.72 | 798.02 | 360.84
Вывоз мусора ПЗ=5,67 (Поз. 9-10) | [8 empty] | 1890.23
Накладные расходы | [8 empty] | 70218.6
В том числе, справочно:
67% = 79%*0,85 ФОТ (от 50582,01) (Поз. 3, 5) | [8 empty] | 33889.95
68% = 80%*0,85 ФОТ (от 53424,49) (Поз. 1-2, 4, 7-8) | [8 empty] | 36328.65
Сметная прибыль | [8 empty] | 41602.6
В том числе, справочно:
40% = 50%*0,8 ФОТ (от 104006,5) (Поз. 1-2, 4, 7-8, 3, 5) | [8 empty] | 41602.6
Итоги по смете:
Итого | [8 empty] | 296595.97 |  |  |  |  | 1013.7 |  | 2.92
НДС 18% | [8 empty] | 53387.27
ВСЕГО по смете | [8 empty] | 349983.24 |  |  |  |  | 1013.7 |  | 2.92
Составил: ___________________________Ведущий инженер СО Плаксина Л.Е.
(должность, подпись, расшифровка)
Проверил: ___________________________
(должность, подпись, расшифровка)