## Локальная смета
СОГЛАСОВАНО: | [11 empty] | УТВЕРЖДАЮ:
_________________ | [11 empty] | _________________
" _____ " ________________ 2012 г. | [11 empty] | "____" ______________2012 г.
МАОУ "СОШ 32 им. Г.А.Сборщикова" г.Перми,ул. Советская,102а
(наименование стройки)
ЛОКАЛЬНЫЙ СМЕТНЫЙ РАСЧЕТ №
(локальная смета)
|  | на | Текущий ремонт: замена линолеума в помещениях МАОУ "СОШ 32 им. Г.А. Сборщикова", ул. Советская,102а
(наименование работ и затрат, наименование объекта)
Основание:
|  |  | Сметная стоимость строительных работ _______________________________________________________________________________________________ | [5 empty] | ___________________________2101467,33 |  | руб.
|  |  | Средства на оплату труда _______________________________________________________________________________________________ | [5 empty] | ___________________________209124,78 |  | руб.
|  |  | Сметная трудоемкость _______________________________________________________________________________________________ | [5 empty] | _______________________________________________________________________________________________2125,89 |  | чел.час
Составлен(а) в текущих (прогнозных) ценах по состоянию на 4 кв 2011 г.
№ пп | Обосно- вание | Наименование | Ед. изм. | Кол. | Стоимость единицы, руб. |  |  |  | Общая стоимость, руб. |  |  |  | Т/з осн. раб.на ед. | Т/з осн. раб. Всего | Т/з мех. на ед. | Т/з мех. Всего
[5 empty] | Всего | В том числе |  |  | Всего | В том числе
[6 empty] | Осн.З/п | Эк.Маш | З/пМех |  | Осн.З/п | Эк.Маш | З/пМех
1 | 2 | 3 | 4 | 5 | 6 | 7 | 8 | 9 | 10 | 11 | 12 | 13 | 14 | 15 | 16 | 17
Раздел 1. замена линолеума
1 | ФЕРр57-3-1 | Разборка плинтусов: деревянных и из пластмассовых материалов | 100 м плинтуса | 12.987 | 29.41 | 29.41 |  |  | 381.95 | 381.95 |  |  | 3.77 | 48.96
2 | ФЕРр57-2-1 | Разборка покрытий полов: из линолеума и релина | 100 м2 покрытия | 23.55 | 92.9 | 88.84 | 4.06 | 1.51 | 2187.8 | 2092.19 | 95.61 | 35.56 | 11.39 | 268.23 | 0.13 | 3.06
3 | ФЕР11-01-011-09 | Устройство стяжек: из выравнивающей смеси типа "Ветонит" 3000, толщиной 3 мм | 100 м2 стяжки | 23.55 | 5992.75 | 262.13 | 14.03 | 0.81 | 141129.26 | 6173.16 | 330.41 | 19.08 | 30.73 | 723.69 | 0.07 | 1.65
4 | ФССЦ-402-3674 | Смеси сухие для наливных полов, марка «Ветонит» 3000 | т | -10.6 | 11686 |  |  |  | -123871.6
5 | прайс лист | Смесь для устройство наливного пола "Экопол" толщиной 10 мм (0,0135*2355=31,495) цена 326 р/30 кг/1,18/3,02*1,065 | т | 31.495 | 3247.56 |  |  |  | 102281.9
6 | ФЕР11-01-036-01 | Устройство покрытий: из линолеума на клее "Бустилат" 972,78 = 7 888,38 - 102 x 67,80 | 100 м2 покрытия | 23.55 | 972.78 | 352.34 | 54.53 | 4.06 | 22908.97 | 8297.61 | 1284.18 | 95.61 | 42.4 | 998.52 | 0.35 | 8.24
7 | прайс лист | Линолеум Тarket ACCZENT противопожарный | м2 | 2402 | 109.43 |  |  |  | 262850.86
8 | ФЕР11-01-040-03 | Устройство плинтусов поливинилхлоридных: на винтах самонарезающих | 100 м плинтуса | 12.987 | 1429.65 | 61.14 | 11.24 |  | 18566.86 | 794.03 | 145.97 |  | 6.66 | 86.49
Раздел 2. Новый Раздел
9 | ФССЦпг01-01-01-041 | Погрузочные работы при автомобильных перевозках: Мусор строительный с погрузкой вручную | 1 т груза | 12.49 | 42.98 | 42.98 |  |  | 536.82 | 536.82
10 | ФССЦпг03-21-01-030 | Перевозка грузов автомобилями-самосвалами грузоподъемностью 10 т, работающих вне карьера, на расстояние: до 30 км I класс груза | 1 т груза | 12.49 | 19.29 |  | 19.29 |  | 240.93 |  | 240.93
Итого прямые затраты по смете в ценах 2001г. | [8 empty] | 427213.75 | 18275.76 | 2097.1 | 150.25 |  | 2125.89 |  | 12.95
Итого прямые затраты по смете с учетом коэффициентов к итогам | [8 empty] | 1450262.79 | 207372.86 | 10598.35 | 1751.92 |  | 2125.89 |  | 12.95
В том числе, справочно:
ОЗП=11,66; ЭМ=5,58; ЗПМ=11,66; МАТ=3,02 (Поз. 1-2, 4, 3, 5-8) | [8 empty] | 1019416.95 | 189097.1 | 8501.26 | 1601.66
Вывоз мусора ПЗ=5,67 (Поз. 9-10) | [8 empty] | 3632.09
Накладные расходы | [8 empty] | 188464.28
В том числе, справочно:
68% = 80%*0,85 ФОТ (от 29263,1) (Поз. 1-2, 4) | [8 empty] | 19898.91
94% = 123%*0.9 * 0,85 ФОТ (от 179324,86) (Поз. 3, 5-8) | [8 empty] | 168565.37
Сметная прибыль | [8 empty] | 107257.75
В том числе, справочно:
54% = 68%*0,8 ФОТ (от 29263,1) (Поз. 1-2, 4) | [8 empty] | 15802.07
51% = 75%*0.85 * 0,8 ФОТ (от 179324,86) (Поз. 3, 5-8) | [8 empty] | 91455.68
Итоги по смете:
Итого | [8 empty] | 1745984.82 |  |  |  |  | 2125.89 |  | 12.95
Непредвиденные затраты 2% | [8 empty] | 34919.7
Итого | [8 empty] | 1780904.52
НДС 18% | [8 empty] | 320562.81
ВСЕГО по смете | [8 empty] | 2101467.33 |  |  |  |  | 2125.89 |  | 12.95
Составил: ___________________________
(должность, подпись, расшифровка)
Проверил: ___________________________
(должность, подпись, расшифровка)