## Локальная смета
СОГЛАСОВАНО: | [11 empty] | УТВЕРЖДАЮ:
_________________ | [11 empty] | _________________
" _____ " ________________ 2012 г. | [11 empty] | "____" ______________2012 г.
МАОУ "СОШ 32 им. Г.А.Сборщикова"г. Перми, ул. Советская,102а
(наименование стройки)
ЛОКАЛЬНЫЙ СМЕТНЫЙ РАСЧЕТ №
(локальная смета)
|  | на | Текущий ремонт:замена оконных блоков в зданииМАОУ"СОШ№32 им. Г.А.Сборщикова"г.Перми,ул.Советская,102а
(наименование работ и затрат, наименование объекта)
Основание:
|  |  | Сметная стоимость строительных работ _______________________________________________________________________________________________ | [5 empty] | ___________________________1476711,55 |  | руб.
|  |  | Средства на оплату труда _______________________________________________________________________________________________ | [5 empty] | ___________________________143581,55 |  | руб.
|  |  | Сметная трудоемкость _______________________________________________________________________________________________ | [5 empty] | _______________________________________________________________________________________________1334,8 |  | чел.час
Составлен(а) в текущих (прогнозных) ценах по состоянию на 4 кв 2011 г.
№ пп | Обосно- вание | Наименование | Ед. изм. | Кол. | Стоимость единицы, руб. |  |  |  | Общая стоимость, руб. |  |  |  | Т/з осн. раб.на ед. | Т/з осн. раб. Всего | Т/з мех. на ед. | Т/з мех. Всего
[5 empty] | Всего | В том числе |  |  | Всего | В том числе
[6 empty] | Осн.З/п | Эк.Маш | З/пМех |  | Осн.З/п | Эк.Маш | З/пМех
1 | 2 | 3 | 4 | 5 | 6 | 7 | 8 | 9 | 10 | 11 | 12 | 13 | 14 | 15 | 16 | 17
Раздел 1. Новый Раздел
1 | ФЕР46-04-012-01 | Разборка деревянных заполнений проемов: оконных с подоконными досками | 100 м2 | 2.5 | 1767.24 | 1525.29 | 241.95 | 89.78 | 4418.1 | 3813.23 | 604.87 | 224.45 | 188.54 | 471.35 | 7.74 | 19.35
2 | ФЕР10-01-034-08 | Установка в жилых и общественных зданиях оконных блоков из ПВХ профилей: поворотных (откидных, поворотно-откидных) с площадью проема более 2 м2 трехстворчатых, в том числе при наличии створок глухого остекления | 100 м2 проемов | 2.5 | 218773.47 | 1303.66 | 413.79 | 7.66 | 546933.68 | 3259.15 | 1034.48 | 19.15 | 149.16 | 372.9 | 0.66 | 1.65
3 | ФССЦ-203-1073 | Блок оконный пластиковый трехстворчатый, с поворотно-откидной створкой, однокамерным стеклопакетом (24 мм), площадью более 3,5 м2 | м2 | -250 | 2085.07 |  |  |  | -521267.5
4 | Прайс-лист | Блоки оконные пластиковый двустворчатый, трехстворчатый с глухой и поворотно-откидной створкой, двухкамерным стеклопакетом 32 мм профиль Prowin | м2 | 246.5 | 994.38 |  |  |  | 245114.67
5 | Прайс-лист | Блоки оконные пластиковый глухие стеклопакетом 32 мм профиль Prowin | м2 | 3.5 | 994.38 |  |  |  | 3480.33
6 | ФЕР10-01-035-02 | Установка подоконных досок из ПВХ: в панельных стенах | 100 п.м | 1.5 | 3434.58 | 181.35 | 18.13 | 0.58 | 5151.87 | 272.03 | 27.2 | 0.87 | 21.26 | 31.89 | 0.05 | 0.08
7 | Прайс-лист | Плиты подоконные пластиковые, PROPLEX длина 6 метров, ширина 200 мм (Россия) | п.м. | 104 | 38.68 |  |  |  | 4022.72
8 | Прайс-лист | Плиты подоконные пластиковые, PROPLEX длина 6 метров, ширина 450 мм (Россия) | п.м. | 10 | 38.68 |  |  |  | 386.8
9 | Прайс-лист | Плиты подоконные пластиковые, PROPLEX длина 6 метров, ширина 550 мм (Россия) | п.м. | 36 | 38.68 |  |  |  | 1392.48
10 | ФЕР12-01-010-01 | Устройство мелких покрытий (брандмауэры, парапеты, свесы и т.п.) из листовой оцинкованной стали | 100 м2 покрытия | 0.32 | 9875.72 | 961.76 | 23.38 | 2.7 | 3160.23 | 307.76 | 7.48 | 0.86 | 112.75 | 36.08 | 0.2 | 0.06
11 | ФЕР15-01-050-04 | Облицовка оконных и дверных откосов декоративным бумажно-слоистым пластиком или листами из синтетических материалов на клее | 100 м2 облицовки | 0.65 | 11481.71 | 1528.19 | 46.33 | 0.93 | 7463.11 | 993.32 | 30.11 | 0.6 | 166.47 | 108.21 | 0.08 | 0.05
12 | ФЕР11-01-040-01 | Устройство декоративного уголка на клее КН-2 133,41 = 1 375,71 - 101 x 12,30 | 100 м плинтуса | 3 | 133.41 | 87.74 | 2.62 |  | 400.23 | 263.22 | 7.86 |  | 8.99 | 26.97
13 | ФССЦ-101-5031 | Уголок декоративный пластиковый с покрытием глянцевым хромированным размером 32х32 мм | м | 303 | 7.31 |  |  |  | 2214.93
14 | ФЕРр61-20-1 | Ремонт штукатурки наружных прямолинейных откосов по камню и бетону цементно-известковым раствором: с земли и лесов | 100 м2 отремонтированной поверхности | 0.6 | 5286.31 | 3004.39 | 2.31 |  | 3171.79 | 1802.63 | 1.39 |  | 323.4 | 194.04
15 | ФЕР15-04-014-01 | Окраска фасадов с лесов по подготовленной поверхности: перхлорвиниловая | 100 м2 окрашиваемой поверхности | 0.6 | 1388.81 | 93.55 | 9.81 |  | 833.29 | 56.13 | 5.89 |  | 10.07 | 6.04
Раздел 2. Новый Раздел
16 | ФССЦпг01-01-01-041 | Погрузочные работы при автомобильных перевозках: Мусор строительный с погрузкой вручную | 1 т груза | 25 | 42.98 | 42.98 |  |  | 1074.5 | 1074.5
17 | ФССЦпг03-21-01-030 | Перевозка грузов автомобилями-самосвалами грузоподъемностью 10 т, работающих вне карьера, на расстояние: до 30 км I класс груза | 1 т груза | 25 | 19.29 |  | 19.29 |  | 482.25 |  | 482.25
Итого прямые затраты по смете в ценах 2001г. | [8 empty] | 308433.48 | 11841.97 | 2201.53 | 245.93 |  | 1247.48 |  | 21.19
Итого прямые затраты по смете с учетом коэффициентов к итогам | [8 empty] | 1043589.64 | 140651.27 | 13880.63 | 2930.28 |  | 1334.8 |  | 21.65
В том числе, справочно:
При ремонте и реконструкции зданий и сооружений работы, аналогичные технологическим процессам в новом строительстве ОЗП=1,15; ЭМ=1,25; ЗПМ=1,25; ТЗ=1,15; ТЗМ=1,25 (Поз. 2-11, 15, 12-13) | [8 empty] | 1051 | 772.74 | 278.26 | 5.37 |  | 87.3135 |  | 0.46
Индексы на 4 квартал 2011 г. ОЗП=11,66; ЭМ=5,58; ЗПМ=11,66; МАТ=3,02 (Поз. 1-11, 15, 12-14) | [8 empty] | 726835.13 | 123018.64 | 9148.73 | 2678.96
Перевозка грузов ПЗ=5,67 (ОЗП=5,67; ЭМ=5,67; ЗПМ=5,67; МАТ=5,67) (Поз. 16-17) | [8 empty] | 7270.03 | 5017.92 | 2252.11
Накладные расходы | [8 empty] | 120075.6
В том числе, справочно:
67% = 79%*0,85 ФОТ (от 21018,67) (Поз. 14) | [8 empty] | 14082.51
85% = 100%*0,85 ФОТ (от 6092,42) (Поз. 16) | [8 empty] | 5178.56
80% = 105%*0.9 * 0,85 ФОТ (от 14080,85) (Поз. 11, 15) | [8 empty] | 11264.68
84% = 110%*0.9 * 0,85 ФОТ (от 47079,35) (Поз. 1) | [8 empty] | 39546.65
90% = 118%*0.9 * 0,85 ФОТ (от 47641,48) (Поз. 2-9) | [8 empty] | 42877.33
92% = 120%*0.9 * 0,85 ФОТ (от 4139,3) (Поз. 10) | [8 empty] | 3808.16
94% = 123%*0.9 * 0,85 ФОТ (от 3529,48) (Поз. 12-13) | [8 empty] | 3317.71
Сметная прибыль | [8 empty] | 63246.99
В том числе, справочно:
40% = 50%*0,8 ФОТ (от 21018,67) (Поз. 14) | [8 empty] | 8407.47
37% = 55%*0.85 * 0,8 ФОТ (от 14080,85) (Поз. 11, 15) | [8 empty] | 5209.91
48% = 60%*0,8 ФОТ (от 6092,42) (Поз. 16) | [8 empty] | 2924.36
43% = 63%*0.85 * 0,8 ФОТ (от 47641,48) (Поз. 2-9) | [8 empty] | 20485.84
44% = 65%*0.85 * 0,8 ФОТ (от 4139,3) (Поз. 10) | [8 empty] | 1821.29
48% = 70%*0.85 * 0,8 ФОТ (от 47079,35) (Поз. 1) | [8 empty] | 22598.09
51% = 75%*0.85 * 0,8 ФОТ (от 3529,48) (Поз. 12-13) | [8 empty] | 1800.03
Итоги по смете:
Итого | [8 empty] | 1226912.23 |  |  |  |  | 1334.8 |  | 21.65
Непредвиденные затраты 2% | [8 empty] | 24538.24
Итого с непредвиденными | [8 empty] | 1251450.47
НДС 18% | [8 empty] | 225261.08
ВСЕГО по смете | [8 empty] | 1476711.55 |  |  |  |  | 1334.8 |  | 21.65
Составил: ___________________________
(должность, подпись, расшифровка)
Проверил: ___________________________
(должность, подпись, расшифровка)