## Локальная смета
СОГЛАСОВАНО: | [11 empty] | УТВЕРЖДАЮ:
_________________ | [11 empty] | _________________
" _____ " ________________ 2012 г. | [11 empty] | "____" ______________2012 г.
МБОУ "Средняя общеобразовательная школа № 2 с углубленным изучением предметов гуманитарного профиля"
(наименование стройки)
ЛОКАЛЬНЫЙ СМЕТНЫЙ РАСЧЕТ №
(локальная смета)
|  | на | Ремонт пола в спортзале, ул. Советская, 33
(наименование работ и затрат, наименование объекта)
Основание:
|  |  | Сметная стоимость строительных работ _______________________________________________________________________________________________ | [5 empty] | ___________________________68086,57 |  | руб.
|  |  | Средства на оплату труда _______________________________________________________________________________________________ | [5 empty] | ___________________________14642,12 |  | руб.
|  |  | Сметная трудоемкость _______________________________________________________________________________________________ | [5 empty] | _______________________________________________________________________________________________144,25 |  | чел.час
Составлен(а) в текущих (прогнозных) ценах по состоянию на 2 кв 2012 г.
№ пп | Обоснование | Наименование | Ед. изм. | Кол. | Стоимость единицы, руб. |  |  |  | Общая стоимость, руб. |  |  |  | Т/з осн. раб.на ед. | Т/з осн. раб. Всего | Т/з мех. на ед. | Т/з мех. Всего
[5 empty] | Всего | В том числе |  |  | Всего | В том числе
[6 empty] | Осн.З/п | Эк.Маш | З/пМех |  | Осн.З/п | Эк.Маш | З/пМех
1 | 2 | 3 | 4 | 5 | 6 | 7 | 8 | 9 | 10 | 11 | 12 | 13 | 14 | 15 | 16 | 17
Раздел 1. Ремонт пола спортзала
1 | ФЕРр57-6-6 В ред. пр. № 207 Минрегиона РФ | Циклевка паркетных полов(полов спортзала) | 100 м2 пола | 3.738 | 1899.32 | 310.49 | 48.41 |  | 7099.66 | 1160.61 | 180.96 |  | 36.4 | 136.06
2 | ФЕР11-01-039-01 В ред. пр. № 253 Минрегиона РФ | Устройство плинтусов: деревянных | 100 м плинтуса | 1.07 | 568.65 | 65.25 | 6.97 |  | 608.46 | 69.82 | 7.46 |  | 7.65 | 8.19
Итого прямые затраты по смете в ценах 2001г. | [8 empty] | 7708.12 | 1230.43 | 188.42 |  |  | 144.25
Итого прямые затраты по смете с учетом коэффициентов к итогам | [8 empty] | 35614.7 | 14642.12 | 1098.49 |  |  | 144.25
В том числе, справочно:
ОЗП=11,9; ЭМ=5,83; ЗПМ=11,9; МАТ=3,16 (Поз. 1-2) | [8 empty] | 27906.58 | 13411.69 | 910.07
Накладные расходы | [8 empty] | 12070.97
В том числе, справочно:
80% ФОТ (от 13811,26) (Поз. 1) | [8 empty] | 11049.01
123% ФОТ (от 830,86) (Поз. 2) | [8 empty] | 1021.96
Сметная прибыль | [8 empty] | 10014.81
В том числе, справочно:
68% ФОТ (от 13811,26) (Поз. 1) | [8 empty] | 9391.66
75% ФОТ (от 830,86) (Поз. 2) | [8 empty] | 623.15
Итоги по смете:
Полы (ремонтно-строительные) | [8 empty] | 53502.49 |  |  |  |  | 136.06
Полы | [8 empty] | 4197.99 |  |  |  |  | 8.19
Итого | [8 empty] | 57700.48 |  |  |  |  | 144.25
В том числе:
Материалы | [8 empty] | 19874.09
Машины и механизмы | [8 empty] | 1098.49
ФОТ | [8 empty] | 14642.12
Накладные расходы | [8 empty] | 12070.97
Сметная прибыль | [8 empty] | 10014.81
НДС 18% | [8 empty] | 10386.09
ВСЕГО по смете | [8 empty] | 68086.57 |  |  |  |  | 144.25