## Локальная смета
СОГЛАСОВАНО: | [11 empty] | УТВЕРЖДАЮ:
_________________ | [11 empty] | _________________
" _____ " ________________ 2012 г. | [11 empty] | "____" ______________2012 г.
г. Пермь, ул. М.Горького,27 (лит.А)
(наименование стройки)
ЛОКАЛЬНЫЙ СМЕТНЫЙ РАСЧЕТ № 04
(локальная смета)
|  | на | капитальный ремонт встроенных нежилых помещений в цокольном этаже здания. Устройство полов.
(наименование работ и затрат, наименование объекта)
Основание:
|  |  | Сметная стоимость строительных работ _______________________________________________________________________________________________ | [5 empty] | ___________________________545410,33 |  | руб.
|  |  | Средства на оплату труда _______________________________________________________________________________________________ | [5 empty] | ___________________________107219,42 |  | руб.
|  |  | Сметная трудоемкость _______________________________________________________________________________________________ | [5 empty] | _______________________________________________________________________________________________1041,56 |  | чел.час
Составлен(а) в текущих (прогнозных) ценах по состоянию на 1 кв 2012 г.
№ пп | Обосно- вание | Наименование | Ед. изм. | Кол. | Стоимость единицы, руб. |  |  |  | Общая стоимость, руб. |  |  |  | Т/з осн. раб.на ед. | Т/з осн. раб. Всего | Т/з мех. на ед. | Т/з мех. Всего
[5 empty] | Всего | В том числе |  |  | Всего | В том числе
[6 empty] | Осн.З/п | Эк.Маш | З/пМех |  | Осн.З/п | Эк.Маш | З/пМех
1 | 2 | 3 | 4 | 5 | 6 | 7 | 8 | 9 | 10 | 11 | 12 | 13 | 14 | 15 | 16 | 17
Раздел 1. Новый Раздел
Тип 1
1 | ФЕР11-01-015-01 | Устройство покрытий: бетонных толщиной 30 мм | 100 м2 покрытия | 0.2801 | 2581.37 | 321.01 | 216.92 | 29.85 | 723.04 | 89.91 | 60.76 | 8.36 | 40.43 | 11.32 | 2.84 | 0.8
2 | ФЕР11-01-015-02 | Устройство покрытий: на каждые 5 мм изменения толщины покрытия добавлять или исключать к расценке 11-01-015-01 КОЭФ. К ПОЗИЦИИ: ПЗ=2 (ОЗП=2; ЭМ=2 к расх.; ЗПМ=2; МАТ=2 к расх.; ТЗ=2; ТЗМ=2) | 100 м2 покрытия | -0.2801 | 709.88 | 18.9 | 12.68 | 4.4 | -198.84 | -5.29 | -3.55 | -1.23 | 2.38 | -0.67 | 0.38 | -0.11
3 | ФЕР11-01-039-02 | Устройство плинтусов: цементных | 100 м плинтуса | 0.412 | 199.54 | 100.05 | 3.49 |  | 82.21 | 41.22 | 1.44 |  | 10.4 | 4.28
4 | ФЕР13-03-001-01 | Огрунтовка бетонных и оштукатуренных поверхностей: битумной грунтовкой, первый слой КОЭФ. К ПОЗИЦИИ: МАТ=0 к расх. | 100 м2 окрашиваемой поверхности | 0.152 | 87.45 | 78.02 | 9.43 | 0.1 | 13.29 | 11.86 | 1.43 | 0.02 | 7.43 | 1.13 | 0.01
5 | Прайс | Грунт Элакор ПУ расход 0,7 кг/м2 на 1 слой | кг | 10.64 | 47.56 |  |  |  | 506.04
6 | ФЕР13-03-003-10 | Окраска огрунтованных бетонных и оштукатуренных поверхностей: эмалью ЭП-1294 КОЭФ. К ПОЗИЦИИ: за 3 раза ПЗ=3 (ОЗП=3; ЭМ=3 к расх.; ЗПМ=3; МАТ=0 к расх.; ТЗ=3; ТЗМ=3) | 100 м2 окрашиваемой поверхности | 0.152 | 107.37 | 88.71 | 18.66 | 0.3 | 16.32 | 13.48 | 2.84 | 0.05 | 9.78 | 1.49 | 0.03
7 | Прайс | Эмаль Элакор ПУ расход 0,13 кг/м2 на 1 слой | кг | 5.928 | 50.88 |  |  |  | 301.62
Тип 2
8 | ФЕР11-01-004-01 | Устройство гидроизоляции оклеечной рулонными материалами: на мастике Битуминоль, первый слой | 100 м2 изолируемой поверхности | 0.17391 | 2750.72 | 520.45 | 321.32 | 4.52 | 478.39 | 90.51 | 55.88 | 0.79 | 46.18 | 8.03 | 0.39 | 0.07
9 | ФССЦ-101-1742 | Толь с крупнозернистой посыпкой гидроизоляционный марки ТГ-350 | м2 | -20.17 | 5.71 |  |  |  | -115.17
10 | ФССЦ-101-4723 | Техноэласт Барьер ЭПС | м2 | 20.35 | 28.51 |  |  |  | 580.18
11 | ФЕР11-01-015-01 | Устройство покрытий: бетонных толщиной 30 мм | 100 м2 покрытия | 0.152 | 2581.37 | 321.01 | 216.92 | 29.85 | 392.37 | 48.79 | 32.97 | 4.54 | 40.43 | 6.15 | 2.84 | 0.43
12 | ФЕР11-01-015-02 | Устройство покрытий: на каждые 5 мм изменения толщины покрытия добавлять или исключать к расценке 11-01-015-01 КОЭФ. К ПОЗИЦИИ: толщ. 20мм ПЗ=2 (ОЗП=2; ЭМ=2 к расх.; ЗПМ=2; МАТ=2 к расх.; ТЗ=2; ТЗМ=2) | 100 м2 покрытия | -0.152 | 709.88 | 18.9 | 12.68 | 4.4 | -107.9 | -2.87 | -1.93 | -0.67 | 2.38 | -0.36 | 0.38 | -0.06
13 | ФЕР11-01-039-02 | Устройство плинтусов: цементных | 100 м плинтуса | 0.1461 | 199.54 | 100.05 | 3.49 |  | 29.15 | 14.62 | 0.51 |  | 10.4 | 1.52
Тип 3
14 | ФЕР11-01-004-01 | Устройство гидроизоляции оклеечной рулонными материалами: на мастике Битуминоль, первый слой | 100 м2 изолируемой поверхности | 0.21176 | 2750.72 | 520.45 | 321.32 | 4.52 | 582.49 | 110.21 | 68.04 | 0.96 | 46.18 | 9.78 | 0.39 | 0.08
15 | ФССЦ-101-1742 | Толь с крупнозернистой посыпкой гидроизоляционный марки ТГ-350 | м2 | -24.56 | 5.71 |  |  |  | -140.24
16 | ФССЦ-101-4723 | Техноэласт Барьер ЭПС | м2 | 24.56 | 28.51 |  |  |  | 700.21
17 | ФЕР11-01-011-01 | Устройство стяжек: цементных толщиной 20 мм | 100 м2 стяжки | 0.1787 | 1485.02 | 313.71 | 44.24 | 14.73 | 265.37 | 56.06 | 7.91 | 2.63 | 39.51 | 7.06 | 1.27 | 0.23
18 | ФЕР11-01-011-02 | Устройство стяжек: на каждые 5 мм изменения толщины стяжки добавлять или исключать к расценке 11-01-011-01 | 100 м2 стяжки | 0.1787 | 291.32 | 3.97 | 7.72 | 2.44 | 52.06 | 0.71 | 1.38 | 0.44 | 0.5 | 0.09 | 0.21 | 0.04
19 | ФССЦ-402-0005 | Раствор готовый кладочный цементный марки 150 | м3 | -0.45564 | 548.3 |  |  |  | -249.83
20 | ФССЦ-402-0004 | Раствор готовый кладочный цементный марки 100 | м3 | 0.45564 | 519.8 |  |  |  | 236.84
21 | ФЕР11-01-047-01 | Устройство покрытий из плит керамогранитных размером: 40х40 см | 100 м2 покрытия | 0.1787 | 21577.57 | 2713.07 | 24.86 | 17.39 | 3855.91 | 484.83 | 4.44 | 3.11 | 310.42 | 55.47 | 1.72 | 0.31
22 | ФССЦ-101-4486 | Гранит керамический многоцветный неполированный, размером 400х400х9 мм | м2 | -18.23 | 140.45 |  |  |  | -2560.4
23 | ФССЦ-101-3445 | Керамический гранит, неполированный, квадратный, толщиной 8 мм | м2 | 18.23 | 77.78 |  |  |  | 1417.93
24 | ФЕР11-01-039-04 | Устройство плинтусов: из плиток керамических КОЭФ. К ПОЗИЦИИ: МАТ=0 к расх. | 100 м плинтуса | 0.2204 | 229.67 | 224.44 | 5.23 |  | 50.62 | 49.47 | 1.15 |  | 23.6 | 5.2
25 | ФССЦ-101-4368 | Клей плиточный «Юнис Гранит» | кг | 26.7 | 3.69 |  |  |  | 98.52
26 | ФССЦ-101-3445 | Керамический гранит, неполированный, квадратный, толщиной 8 мм | м2 | 2.2705 | 77.78 |  |  |  | 176.6
Тип 4
27 | ФЕР11-01-011-01 | Устройство стяжек: цементных толщиной 20 мм | 100 м2 стяжки | 1.0083 | 1485.02 | 313.71 | 44.24 | 14.73 | 1497.35 | 316.31 | 44.61 | 14.85 | 39.51 | 39.84 | 1.27 | 1.28
28 | ФЕР11-01-011-02 | Устройство стяжек: на каждые 5 мм изменения толщины стяжки добавлять или исключать к расценке 11-01-011-01 КОЭФ. К ПОЗИЦИИ: Толщ. 30мм ПЗ=2 (ОЗП=2; ЭМ=2 к расх.; ЗПМ=2; МАТ=2 к расх.; ТЗ=2; ТЗМ=2) | 100 м2 стяжки | 1.0083 | 582.64 | 7.94 | 15.44 | 4.88 | 587.48 | 8.01 | 15.57 | 4.92 | 1 | 1.01 | 0.42 | 0.42
29 | ФССЦ-402-0005 | Раствор готовый кладочный цементный марки 150 | м3 | -3.085 | 548.3 |  |  |  | -1691.51
30 | ФССЦ-402-0004 | Раствор готовый кладочный цементный марки 100 | м3 | 3.085 | 519.8 |  |  |  | 1603.58
31 | ФЕР11-01-047-01 | Устройство покрытий из плит керамогранитных размером: 40х40 см | 100 м2 покрытия | 1.0083 | 21577.57 | 2713.07 | 24.86 | 17.39 | 21756.66 | 2735.59 | 25.07 | 17.53 | 310.42 | 313 | 1.72 | 1.73
32 | ФССЦ-101-4486 | Гранит керамический многоцветный неполированный, размером 400х400х9 мм | м2 | -102.8 | 140.45 |  |  |  | -14438.26
33 | ФССЦ-101-3445 | Керамический гранит, неполированный, квадратный, толщиной 8 мм | м2 | 102.8 | 77.78 |  |  |  | 7995.78
34 | ФЕР11-01-039-04 | Устройство плинтусов: из плиток керамических КОЭФ. К ПОЗИЦИИ: МАТ=0 к расх. | 100 м плинтуса | 0.9837 | 229.67 | 224.44 | 5.23 |  | 225.93 | 220.79 | 5.14 |  | 23.6 | 23.22
35 | ФССЦ-101-4368 | Клей плиточный «Юнис Гранит» | кг | 118.044 | 3.69 |  |  |  | 435.58
36 | ФССЦ-101-3445 | Керамический гранит, неполированный, квадратный, толщиной 8 мм | м2 | 10.0337 | 77.78 |  |  |  | 780.42
Тип 5
37 | ФЕР11-01-036-02 | Устройство покрытий: из линолеума на клее КН-2 | 100 м2 покрытия | 2.0721 | 6941.7 | 352.34 | 54.53 | 4.06 | 14383.9 | 730.08 | 112.99 | 8.41 | 42.4 | 87.86 | 0.35 | 0.73
38 | ФССЦ-101-0544 | Линолеум поливинилхлоридный многослойный и однослойный без подосновы марки М, толщиной 2,1 мм | м2 | -211.4 | 59.96 |  |  |  | -12675.54
39 | ФССЦ-101-0563 | Линолеум поливинилхлоридный на теплоизолирующей подоснове марок ПР-Х, ВК-Х, ЭК-Х | м2 | 211.4 | 75.46 |  |  |  | 15952.24
40 | ФЕР11-01-040-03 | Устройство плинтусов поливинилхлоридных: на винтах самонарезающих | 100 м плинтуса | 2.0376 | 1429.65 | 61.14 | 11.24 |  | 2913.05 | 124.58 | 22.9 |  | 6.66 | 13.57
41 | ФЕР11-01-011-01 | Устройство стяжек: цементных толщиной 20 мм | 100 м2 стяжки | 2.0721 | 1485.02 | 313.71 | 44.24 | 14.73 | 3077.11 | 650.04 | 91.67 | 30.52 | 39.51 | 81.87 | 1.27 | 2.63
42 | ФЕР11-01-011-02 | Устройство стяжек: на каждые 5 мм изменения толщины стяжки добавлять или исключать к расценке 11-01-011-01 КОЭФ. К ПОЗИЦИИ: ПЗ=3 (ОЗП=3; ЭМ=3 к расх.; ЗПМ=3; МАТ=0 к расх.; ТЗ=3; ТЗМ=3) | 100 м2 стяжки | 2.0721 | 35.07 | 11.91 | 23.16 | 7.32 | 72.67 | 24.68 | 47.99 | 15.17 | 1.5 | 3.11 | 0.63 | 1.31
43 | ФССЦ-402-0005 | Раствор готовый кладочный цементный марки 150 | м3 | -7.397 | 548.3 |  |  |  | -4055.78
44 | ФССЦ-402-0004 | Раствор готовый кладочный цементный марки 100 | м3 | 7.397 | 519.8 |  |  |  | 3844.96
Тип 6
45 | ФЕР11-01-027-06 | Устройство покрытий на растворе из сухой смеси с приготовлением раствора в построечных условиях из плиток: гладких неглазурованных керамических для полов одноцветных | 100 м2 покрытия | 0.4279 | 9053.81 | 1046.88 | 148.03 | 46 | 3874.13 | 447.96 | 63.34 | 19.68 | 119.78 | 51.25 | 4.22 | 1.81
46 | ФЕР11-01-039-04 | Устройство плинтусов: из плиток керамических | 100 м плинтуса | 0.4302 | 2722.4 | 224.44 | 5.23 |  | 1171.18 | 96.55 | 2.25 |  | 23.6 | 10.15
47 | ФЕР11-01-011-01 | Устройство стяжек: цементных толщиной 20 мм | 100 м2 стяжки | 0.4279 | 1485.02 | 313.71 | 44.24 | 14.73 | 635.44 | 134.24 | 18.93 | 6.3 | 39.51 | 16.91 | 1.27 | 0.54
48 | ФЕР11-01-011-02 | Устройство стяжек: на каждые 5 мм изменения толщины стяжки добавлять или исключать к расценке 11-01-011-01 КОЭФ. К ПОЗИЦИИ: ПЗ=2 (ОЗП=2; ЭМ=2 к расх.; ЗПМ=2; МАТ=0 к расх.; ТЗ=2; ТЗМ=2) | 100 м2 стяжки | 0.4279 | 23.38 | 7.94 | 15.44 | 4.88 | 10 | 3.4 | 6.6 | 2.09 | 1 | 0.43 | 0.42 | 0.18
49 | ФССЦ-402-0005 | Раствор готовый кладочный цементный марки 150 | м3 | -1.5276 | 548.3 |  |  |  | -837.58
50 | ФССЦ-402-0004 | Раствор готовый кладочный цементный марки 100 | м3 | 1.5276 | 519.8 |  |  |  | 794.05
Приямки
51 | ФЕР11-01-011-01 | Устройство стяжек: цементных толщиной 20 мм | 100 м2 стяжки | 0.052 | 1485.02 | 313.71 | 44.24 | 14.73 | 77.22 | 16.31 | 2.3 | 0.77 | 39.51 | 2.05 | 1.27 | 0.07
Итого прямые затраты по смете в ценах 2001г. | [8 empty] | 55176.84 | 6512.05 | 692.63 | 139.24 |  | 754.76 |  | 12.49
Итого прямые затраты по смете с учетом коэффициентов к итогам | [8 empty] | 306858.51 | 104784.11 | 6347.99 | 2435.31 |  | 1041.56 |  | 18.73
В том числе, справочно:
При ремонте и реконструкции зданий и сооружений работы, аналогичные технологическим процессам в новом строительстве ОЗП=1,15; ЭМ=1,25; ЗПМ=1,25; ТЗ=1,15; ТЗМ=1,25 (Поз. 1-3, 8-51, 4-7) | [8 empty] | 1149.97 | 976.81 | 173.16 | 34.81 |  | 113.214 |  | 3.1225
1. Производство ремонтных работ в существующих зданиях и сооружениях, освобожденных от оборудования и других предметов, мешающих нормальному производству работ ОЗП=1,2; ЭМ=1,2; ЗПМ=1,2; ТЗ=1,2; ТЗМ=1,2 (Поз. 1-3, 8-51, 4-7) | [8 empty] | 1670.93 | 1497.77 | 173.16 | 34.81 |  | 173.594 |  | 3.122
1 кв 2012г ОЗП=11,66; ЭМ=6,11; ЗПМ=11,66; МАТ=4,08 (Поз. 1-3, 8-51, 4-7) | [8 empty] | 248860.77 | 95797.48 | 5309.03 | 2226.45
Накладные расходы | [8 empty] | 100684
В том числе, справочно:
69% = 90%*0.9 * 0,85 ФОТ (от 409,03) (Поз. 4-7) | [8 empty] | 282.23
94% = 123%*0.9 * 0,85 ФОТ (от 106810,39) (Поз. 1-3, 8-51) | [8 empty] | 100401.77
Сметная прибыль | [8 empty] | 54669.63
В том числе, справочно:
48% = 70%*0.85 * 0,8 ФОТ (от 409,03) (Поз. 4-7) | [8 empty] | 196.33
51% = 75%*0.85 * 0,8 ФОТ (от 106810,39) (Поз. 1-3, 8-51) | [8 empty] | 54473.3
Итоги по смете:
Итого | [8 empty] | 462212.14 |  |  |  |  | 1041.56 |  | 18.73
НДС 18% | [8 empty] | 83198.19
ВСЕГО по смете | [8 empty] | 545410.33 |  |  |  |  | 1041.56 |  | 18.73
Составил: ___________________________Плаксина Л.Е.
(должность, подпись, расшифровка)
Проверил: ___________________________
(должность, подпись, расшифровка)