## Локальная смета
СОГЛАСОВАНО: | [11 empty] | УТВЕРЖДАЮ:
_________________ | [11 empty] | _________________
" _____ " ________________ 2012 г. | [11 empty] | "____" ______________2012 г.
г. Пермь, ул. М.Горького, 27 (лит.А)
(наименование стройки)
ЛОКАЛЬНЫЙ СМЕТНЫЙ РАСЧЕТ № 6
(локальная смета)
|  | на | капитальный ремонт встроенных нежилых помещений в цокольном этаже здания. Освещение и электросиливое оборудование.
(наименование работ и затрат, наименование объекта)
Основание: Проект № 5-9/12
|  |  | Сметная стоимость _______________________________________________________________________________________________ | [5 empty] | ___________________________1329866,34 |  | руб.
|  |  | строительных работ _______________________________________________________________________________________________ | [5 empty] | _______________________________________________________________________________________________19025,04 |  | руб.
|  |  | монтажных работ _______________________________________________________________________________________________ | [5 empty] | _______________________________________________________________________________________________1107980,33 |  | руб.
|  |  | Средства на оплату труда _______________________________________________________________________________________________ | [5 empty] | ___________________________182455,44 |  | руб.
|  |  | Сметная трудоемкость _______________________________________________________________________________________________ | [5 empty] | _______________________________________________________________________________________________1447,32 |  | чел.час
Составлен(а) в текущих (прогнозных) ценах по состоянию на _1 кв 2012 г.
№ пп | Обосно- вание | Наименование | Ед. изм. | Кол. | Стоимость единицы, руб. |  |  |  | Общая стоимость, руб. |  |  |  | Т/з осн. раб.на ед. | Т/з осн. раб. Всего | Т/з мех. на ед. | Т/з мех. Всего
[5 empty] | Всего | В том числе |  |  | Всего | В том числе
[6 empty] | Осн.З/п | Эк.Маш | З/пМех |  | Осн.З/п | Эк.Маш | З/пМех
1 | 2 | 3 | 4 | 5 | 6 | 7 | 8 | 9 | 10 | 11 | 12 | 13 | 14 | 15 | 16 | 17
Раздел 1. Монтаж
1 | ФЕРм08-03-572-05 | Блок управления шкафного исполнения или распределительный пункт (шкаф), устанавливаемый: на стене, высота и ширина до 1700х1100 мм | шт. | 1 | 477.02 | 34.62 | 90.29 | 4.46 | 477.02 | 34.62 | 90.29 | 4.46 | 3.49 | 3.49 | 0.33 | 0.33
2 | ФЕРм08-03-600-02 | Счетчики, устанавливаемые на готовом основании: трехфазные | 1 шт. | 1 | 11.59 | 8.63 | 2.42 | 0.14 | 11.59 | 8.63 | 2.42 | 0.14 | 0.87 | 0.87 | 0.01 | 0.01
3 | ФЕРм08-03-524-10 | Ящик с одним трехполюсным рубильником, или с трехполюсным рубильником и тремя предохранителями, или с тремя блоками "предохранитель-выключатель", или с тремя предохранителями, устанавливаемый на конструкции на стене или колонне, на ток: до 100 А | 1 шт. | 1 | 301.92 | 28.67 | 4.24 | 0.14 | 301.92 | 28.67 | 4.24 | 0.14 | 2.89 | 2.89 | 0.01 | 0.01
4 | ФЕРм08-03-530-04 | Пускатель магнитный общего назначения отдельно стоящий, устанавливаемый на конструкции: на стене или колонне, на ток до 40 А | 1 шт. | 1 | 150.86 | 29.45 | 3.55 | 0.14 | 150.86 | 29.45 | 3.55 | 0.14 | 3.17 | 3.17 | 0.01 | 0.01
ЩО
5 | ФЕРм08-03-572-03 | Блок управления шкафного исполнения или распределительный пункт (шкаф), устанавливаемый: на стене, высота и ширина до 600х600 мм | 1 шт. | 1 | 230.38 | 23.01 | 30.43 | 1.35 | 230.38 | 23.01 | 30.43 | 1.35 | 2.32 | 2.32 | 0.1 | 0.1
6 | ФЕРм08-03-526-01 | Автомат одно-, двух-, трехполюсный, устанавливаемый на конструкции: на стене или колонне, на ток до 25 А | 1 шт. | 10 1+9 | 255.97 | 14.84 | 1.13 |  | 2559.7 | 148.4 | 11.3 |  | 1.56 | 15.6
7 | ФССЦ-201-0843 | Конструкции стальные индивидуальные решетчатые сварные массой до 0,1 т | т | -0.01 | 11500 |  |  |  | -115
ЩАО
8 | ФЕРм08-03-572-03 | Блок управления шкафного исполнения или распределительный пункт (шкаф), устанавливаемый: на стене, высота и ширина до 600х600 мм | 1 шт. | 1 | 230.38 | 23.01 | 30.43 | 1.35 | 230.38 | 23.01 | 30.43 | 1.35 | 2.32 | 2.32 | 0.1 | 0.1
9 | ФЕРм08-03-526-01 | Автомат одно-, двух-, трехполюсный, устанавливаемый на конструкции: на стене или колонне, на ток до 25 А | 1 шт. | 6 1+5 | 255.97 | 14.84 | 1.13 |  | 1535.82 | 89.04 | 6.78 |  | 1.56 | 9.36
10 | ФССЦ-201-0843 | Конструкции стальные индивидуальные решетчатые сварные массой до 0,1 т | т | -0.006 | 11500 |  |  |  | -69
ЩР
11 | ФЕРм08-03-572-03 | Блок управления шкафного исполнения или распределительный пункт (шкаф), устанавливаемый: на стене, высота и ширина до 600х600 мм | 1 шт. | 1 | 230.38 | 23.01 | 30.43 | 1.35 | 230.38 | 23.01 | 30.43 | 1.35 | 2.32 | 2.32 | 0.1 | 0.1
12 | ФЕРм08-03-526-02 | Автомат одно-, двух-, трехполюсный, устанавливаемый на конструкции: на стене или колонне, на ток до 100 А | 1 шт. | 1 | 283.55 | 22.06 | 3.77 | 0.14 | 283.55 | 22.06 | 3.77 | 0.14 | 2.32 | 2.32 | 0.01 | 0.01
13 | ФССЦ-201-0843 | Конструкции стальные индивидуальные решетчатые сварные массой до 0,1 т | т | -0.002 | 11500 |  |  |  | -23
14 | ФЕРм08-03-526-01 | Автомат одно-, двух-, трехполюсный, устанавливаемый на конструкции: на стене или колонне, на ток до 25 А | 1 шт. | 14 1+12+1 | 255.97 | 14.84 | 1.13 |  | 3583.58 | 207.76 | 15.82 |  | 1.56 | 21.84
15 | ФССЦ-201-0843 | Конструкции стальные индивидуальные решетчатые сварные массой до 0,1 т | т | -0.013 | 11500 |  |  |  | -149.5
ЩВ
16 | ФЕРм08-03-572-03 | Блок управления шкафного исполнения или распределительный пункт (шкаф), устанавливаемый: на стене, высота и ширина до 600х600 мм | 1 шт. | 1 | 230.38 | 23.01 | 30.43 | 1.35 | 230.38 | 23.01 | 30.43 | 1.35 | 2.32 | 2.32 | 0.1 | 0.1
17 | ФЕРм08-03-526-01 | Автомат одно-, двух-, трехполюсный, устанавливаемый на конструкции: на стене или колонне, на ток до 25 А | 1 шт. | 6 1+5 | 255.97 | 14.84 | 1.13 |  | 1535.82 | 89.04 | 6.78 |  | 1.56 | 9.36
18 | ФССЦ-201-0843 | Конструкции стальные индивидуальные решетчатые сварные массой до 0,1 т | т | -0.006 | 11500 |  |  |  | -69
ЩВН
19 | ФЕРм08-03-572-03 | Блок управления шкафного исполнения или распределительный пункт (шкаф), устанавливаемый: на стене, высота и ширина до 600х600 мм | 1 шт. | 1 | 230.38 | 23.01 | 30.43 | 1.35 | 230.38 | 23.01 | 30.43 | 1.35 | 2.32 | 2.32 | 0.1 | 0.1
20 | ФЕРм08-03-526-02 | Автомат одно-, двух-, трехполюсный, устанавливаемый на конструкции: на стене или колонне, на ток до 100 А | 1 шт. | 1 | 283.55 | 22.06 | 3.77 | 0.14 | 283.55 | 22.06 | 3.77 | 0.14 | 2.32 | 2.32 | 0.01 | 0.01
21 | ФССЦ-201-0843 | Конструкции стальные индивидуальные решетчатые сварные массой до 0,1 т | т | -0.002 | 11500 |  |  |  | -23
22 | ФЕРм08-03-526-01 | Автомат одно-, двух-, трехполюсный, устанавливаемый на конструкции: на стене или колонне, на ток до 25 А | 1 шт. | 6 | 255.97 | 14.84 | 1.13 |  | 1535.82 | 89.04 | 6.78 |  | 1.56 | 9.36
23 | ФССЦ-201-0843 | Конструкции стальные индивидуальные решетчатые сварные массой до 0,1 т | т | -0.006 | 11500 |  |  |  | -69
24 | ФЕРм08-03-603-01 | Ящик с понижающим трансформатором | 1 шт. | 1 | 23.26 | 14.19 | 5.35 | 0.27 | 23.26 | 14.19 | 5.35 | 0.27 | 1.43 | 1.43 | 0.02 | 0.02
25 | ФЕРм08-03-594-17 | Светильник в подвесных потолках, устанавливаемый: на закладных деталях, количество ламп в светильнике до 4 | 100 шт. | 1,01 0,82+0,19 | 3860.8 | 1626.88 | 2150 | 682.11 | 3899.41 | 1643.15 | 2171.5 | 688.93 | 164 | 165.64 | 58.55 | 59.14
26 | ФЕРм08-03-594-16 | Светильник в подвесных потолках, устанавливаемый: на закладных деталях, количество ламп в светильнике до 2 | 100 шт. | 0,09 0,06+0,03 | 2862.34 | 1180.48 | 1606.87 | 505.73 | 257.61 | 106.24 | 144.62 | 45.52 | 119 | 10.71 | 43.41 | 3.91
27 | ФЕРм08-03-594-01 | Светильник отдельно устанавливаемый: на штырях с количеством ламп в светильнике 1 | 100 шт. | 0,37 0,12+0,05+0,2 | 4827.21 | 872.96 | 1355.93 | 386.35 | 1786.07 | 323 | 501.69 | 142.95 | 88 | 32.56 | 33.05 | 12.23
28 | ФЕРм08-03-593-10 | Световые настенные указатели | 100 шт. | 0.08 | 1989.56 | 974.14 | 478.34 | 15.12 | 159.16 | 77.93 | 38.27 | 1.21 | 98.2 | 7.86 | 1.12 | 0.09
29 | ФЕРм34-01-136-01 | Облучатель бактерицидный: настенный | 1 шт. | 20 | 95.49 | 93.42 |  |  | 1909.8 | 1868.4 |  |  | 10.3 | 206
30 | ФЕРм08-03-591-03 | Выключатель: полугерметический и герметический | 100 шт. | 0.05 | 1440.22 | 753.92 | 61.78 | 1.35 | 72.01 | 37.7 | 3.09 | 0.07 | 76 | 3.8 | 0.1 | 0.01
31 | ФЕРм08-03-591-02 | Выключатель: одноклавишный утопленного типа при скрытой проводке | 100 шт. | 0.31 | 365.33 | 319.42 | 9.68 | 0.54 | 113.25 | 99.02 | 3 | 0.17 | 32.2 | 9.98 | 0.04 | 0.01
32 | ФЕРм08-03-591-05 | Выключатель: двухклавишный утопленного типа при скрытой проводке | 100 шт. | 0.18 | 371.41 | 325.38 | 9.68 | 0.54 | 66.85 | 58.57 | 1.74 | 0.1 | 32.8 | 5.9 | 0.04 | 0.01
33 | ФЕРм08-03-591-09 | Розетка штепсельная: утопленного типа при скрытой проводке | 100 шт. | 0.65 | 476.93 | 377.95 | 9.68 | 0.54 | 310 | 245.67 | 6.29 | 0.35 | 38.1 | 24.77 | 0.04 | 0.03
34 | ФЕРм08-03-591-10 | Розетка штепсельная: полугерметическая и герметическая | 100 шт. | 0.08 | 1438.74 | 754.91 | 66.62 | 1.62 | 115.1 | 60.39 | 5.33 | 0.13 | 76.1 | 6.09 | 0.12 | 0.01
35 | ФЕРм08-02-395-01 | Лоток металлический штампованный по установленным конструкциям, ширина лотка: до 200 мм | 1 т | 0,10395 2,31*15*3/1000 | 1189.22 | 634.5 | 483.55 | 21.06 | 123.62 | 65.96 | 50.27 | 2.19 | 67.5 | 7.02 | 1.56 | 0.16
36 | ФЕРм08-02-147-01 | Кабель до 35 кВ по установленным конструкциям и лоткам с креплением на поворотах и в конце трассы, масса 1 м кабеля: до 1 кг | 100 м кабеля | 16.31 | 660.34 | 111.59 | 418.79 | 34.72 | 10770.15 | 1820.03 | 6830.46 | 566.28 | 11.6 | 189.2 | 2.96 | 48.28
37 | ФЕРм08-02-409-01 | Труба винипластовая по установленным конструкциям, по стенам и колоннам с креплением скобами, диаметр: до 25 мм | 100 м | 9.5 | 1739.1 | 223.72 | 58.55 | 1.49 | 16521.45 | 2125.34 | 556.23 | 14.16 | 23.8 | 226.1 | 0.11 | 1.05
38 | ФЕРм08-02-412-03 | Затягивание провода в проложенные трубы и металлические рукава первого одножильного или многожильного в общей оплетке, суммарное сечение до 16 мм2 (ВВГ нг-FRLS 3х1,5, 3х2,5) | 100 м | 2,5 1,25+1,25 | 307.53 | 73.88 | 9.68 | 0.54 | 768.83 | 184.7 | 24.2 | 1.35 | 7.86 | 19.65 | 0.04 | 0.1
39 | ФЕРм08-02-412-04 | Затягивание провода в проложенные трубы и металлические рукава первого одножильного или многожильного в общей оплетке, суммарное сечение до 35 мм2 (ВВГ нг-FRLS 5х4) | 100 м | 0.6 | 362.48 | 105.28 | 19.36 | 1.08 | 217.49 | 63.17 | 11.62 | 0.65 | 11.2 | 6.72 | 0.08 | 0.05
40 | ФЕР46-03-011-01 | Пробивка в кирпичных стенах борозд площадью сечения: до 20 см2 | 100 м борозд | 2 | 562.04 | 143.58 | 418.46 | 40.84 | 1124.08 | 287.16 | 836.92 | 81.68 | 15.64 | 31.28 | 4.06 | 8.12
41 | ФЕРм08-02-403-03 | Провод групповой осветительных сетей в защитной оболочке или кабель двух-трехжильный: под штукатурку по стенам или в бороздах | 100 м | 2 | 1767.24 | 347.8 | 7.26 | 0.41 | 3534.48 | 695.6 | 14.52 | 0.82 | 37 | 74 | 0.03 | 0.06
42 | ФЕР46-03-017-05 | Заделка отверстий, гнезд и борозд: в стенах и перегородках бетонных площадью до 0,1 м2 | 1 м3 заделки | 0,02 2*0,01 | 1930.16 | 608.53 | 35.23 |  | 38.6 | 12.17 | 0.7 |  | 75.22 | 1.5
43 | ФЕРм08-02-147-01 | Кабель до 35 кВ по установленным конструкциям и лоткам с креплением на поворотах и в конце трассы, масса 1 м кабеля: до 1 кг | 100 м кабеля | 0,69 0,07+0,14+0,07+0,35+0,06 | 660.34 | 111.59 | 418.79 | 34.72 | 455.63 | 77 | 288.97 | 23.96 | 11.6 | 8 | 2.96 | 2.04
44 | ФЕРм08-02-412-03 | Затягивание провода в проложенные трубы и металлические рукава первого одножильного или многожильного в общей оплетке, суммарное сечение до 16 мм2 | 100 м | 3.1 | 307.53 | 73.88 | 9.68 | 0.54 | 953.34 | 229.03 | 30.01 | 1.67 | 7.86 | 24.37 | 0.04 | 0.12
45 | ФЕРм08-02-144-02 | Присоединение к зажимам жил проводов или кабелей сечением: до 6 мм2(Подключение ЩВ, ЩВН) | 100 шт. | 0,1 0,05+0,05 | 127.56 | 125.06 |  |  | 12.76 | 12.51 |  |  | 13 | 1.3
46 | ФЕРм08-02-144-02 | Присоединение к зажимам жил проводов или кабелей сечением: до 6 мм2(Подключение ВД1) | 100 шт. | 0.05 | 127.56 | 125.06 |  |  | 6.38 | 6.25 |  |  | 13 | 0.65
47 | ФЕРм08-02-144-04 | Присоединение к зажимам жил проводов или кабелей сечением: до 35 мм2(Подключение ВРУ) | 100 шт. | 0.04 | 167.79 | 164.5 |  |  | 6.71 | 6.58 |  |  | 17.1 | 0.68
Заземление и уравнивание потенциалов
48 | ФЕРм08-03-601-01 | Ящик ГЗШ | 1 шт. | 1 | 90.15 | 44.44 | 5.39 | 0.27 | 90.15 | 44.44 | 5.39 | 0.27 | 4.48 | 4.48 | 0.02 | 0.02
49 | ФЕРм08-01-076-01 | Шина круглая медная диаметром: до 10 мм (ДШУП) | 100 м | 0.01 | 2558.31 | 769.6 | 1303.78 | 75.68 | 25.58 | 7.7 | 13.04 | 0.76 | 80 | 0.8 | 6.93 | 0.07
50 | ФЕРм08-02-471-01 | Заземлитель вертикальный из угловой стали размером: 50х50х5 мм | 10 шт. | 0.3 | 853.77 | 100.58 | 60.15 | 2.57 | 256.13 | 30.17 | 18.05 | 0.77 | 10.7 | 3.21 | 0.19 | 0.06
51 | ФЕР01-02-057-02 | Разработка грунта вручную в траншеях глубиной до 2 м без креплений с откосами, группа грунтов: 2 | 100 м3 грунта | 0.031 | 1201.2 | 1201.2 |  |  | 37.24 | 37.24 |  |  | 154 | 4.77
52 | ФЕРм08-02-472-02 | Заземлитель горизонтальный из стали: полосовой сечением 160 мм2 | 100 м | 0.09 | 1082.21 | 156.04 | 78.58 | 2.97 | 97.4 | 14.04 | 7.07 | 0.27 | 16.6 | 1.49 | 0.22 | 0.02
53 | ФЕР01-02-061-01 | Засыпка вручную траншей, пазух котлованов и ям, группа грунтов: 1 | 100 м3 грунта | 0.031 | 663.75 | 663.75 |  |  | 20.58 | 20.58 |  |  | 88.5 | 2.74
54 | ФЕРм08-02-472-08 | Проводник заземляющий открыто по строительным основаниям: из круглой стали диаметром 8 мм | 100 м | 1.5 | 1022.26 | 188.94 | 53.83 | 1.49 | 1533.39 | 283.41 | 80.75 | 2.24 | 20.1 | 30.15 | 0.11 | 0.17
55 | ФЕРм08-02-472-09 | Проводник заземляющий открыто по строительным основаниям: из круглой стали диаметром 12 мм | 100 м | 0.05 | 1317.34 | 200.22 | 73.19 | 2.57 | 65.87 | 10.01 | 3.66 | 0.13 | 21.3 | 1.07 | 0.19 | 0.01
Раздел 2. Материалы неучтенные ценником
56 | ФССЦ-509-1533 | Вводно-распределительное устройство типа ВРУ 1-21-10 | шт. | 1 | 4793.86 |  |  |  | 4793.86
57 | ФССЦ-509-1953 | Пускатели электромагнитные нереверсивные без теплового реле, без кнопок ПМ12-010100 10А | шт. | 1 | 63.12 |  |  |  | 63.12
58 | ФССЦ-504-0547 | Ящик ЯТП 0,25 | шт. | 1 | 233.43 |  |  |  | 233.43
59 | ФССЦ-509-2322 | Светильники люминесцентные с зеркальной экранирующей решеткой встраиваемые типа ARS/R 418 (595) с ЭПРА | шт. | 82 | 347.21 |  |  |  | 28471.22
60 | ФССЦ-503-0526 | Разветвительная коробка У-192 | шт. | 150 | 5.47 |  |  |  | 820.5
61 | ФССЦ-103-2404 | Трубы гибкие гофрированные из самозатухающего ПВХ-пластиката (ГОСТ Р 50827-95) легкого типа, со стальной протяжкой (зондом), наружным диаметром 20 мм | м | 950 | 3.24 |  |  |  | 3078
62 | ФССЦ-501-8513 | Кабель силовой с медными жилами с поливинилхлоридной изоляцией и оболочкой, не распространяющий горение, с низким дымо- и газовыделением марки ВВГнг-LS, с числом жил - 5 и сечением 35 мм2 | 1000 м | 0.01 | 150364.44 |  |  |  | 1503.64
63 | ФССЦ-501-8511 | Кабель силовой с медными жилами с поливинилхлоридной изоляцией и оболочкой, не распространяющий горение, с низким дымо- и газовыделением марки ВВГнг-LS, с числом жил - 5 и сечением 16 мм2 | 1000 м | 0.007 | 69309.47 |  |  |  | 485.17
64 | ФССЦ-501-8509 | Кабель силовой с медными жилами с поливинилхлоридной изоляцией и оболочкой, не распространяющий горение, с низким дымо- и газовыделением марки ВВГнг-LS, с числом жил - 5 и сечением 6 мм2 | 1000 м | 0.014 | 25431.81 |  |  |  | 356.05
65 | ФССЦ-501-8508 | Кабель силовой с медными жилами с поливинилхлоридной изоляцией и оболочкой, не распространяющий горение, с низким дымо- и газовыделением марки ВВГнг-LS, с числом жил - 5 и сечением 4 мм2 | 1000 м | 0,042 0,007+0,035 | 18047.85 |  |  |  | 758.01
66 | ФССЦ-501-8483 | Кабель силовой с медными жилами с поливинилхлоридной изоляцией и оболочкой, не распространяющий горение, с низким дымо- и газовыделением марки ВВГнг-LS, с числом жил -3 и сечением 2,5 мм2 | 1000 м | 1,03 0,2+0,55+0,28 | 6920.41 |  |  |  | 7128.02
67 | ФССЦ-501-8482 | Кабель силовой с медными жилами с поливинилхлоридной изоляцией и оболочкой, не распространяющий горение, с низким дымо- и газовыделением марки ВВГнг-LS, с числом жил - 3 и сечением 1,5 мм2 | 1000 м | 1 0,4+0,6 | 4832.12 |  |  |  | 4832.12
68 | ФССЦ-501-8491 | Кабель силовой с медными жилами с поливинилхлоридной изоляцией и оболочкой, не распространяющий горение, с низким дымо- и газовыделением марки ВВГнг-LS, с числом жил - 4 и сечением 1,5 мм2 | 1000 м | 0.1 | 6557.53 |  |  |  | 655.75
Раздел 3. Материалы неучтенные ценником в текущих ценах
69 | прайс лист | Счетчик 3-х фазный электронный прямого включения 380В 10-100А ЦЭ 6803 (1598,60/1,18) | шт | 1 | 1354,75 1598,60/1,18 |  |  |  | 1354.75
70 | прайс лист | Ящик автоматического включения резерват380В 40А (8098,26/1,18) | шт | 1 | 6862,93 8098,26/1,18 |  |  |  | 6862.93
71 | прайс лист | Щит распределительный навесной ЩРН-18 (492,90/1,18) | шт | 1 | 417,71 492,90/1,18 |  |  |  | 417.71
72 | прайс лист | Автоматический выключатель 3-х полюсный тип 3С 25А АВВ S233 RC25 (372,40/1,18) | шт | 3 1+1+1 | 315,59 372,40/1,18 |  |  |  | 946.77
73 | прайс лист | Автоматический выключатель 1-но полюсный тип С 16А АВВ S231 RC16 (120.10/1,18) | шт | 14 9+5 | 101.78 |  |  |  | 1424.92
74 | прайс лист | Щит распределительный ЩРН-12з (438/1,18) | шт | 1 | 371,19 438/1,18 |  |  |  | 371.19
75 | прайс лист | Щит распределительный ЩРН-48з (1084/1,18) | шт | 1 | 918,64 1084/1,18 |  |  |  | 918.64
76 | прайс лист | Автоматический выключатель 3-х полюсный тип 3С 50А АВВ S233 RC6 (735,70/1,18) | шт | 1 | 623,47 735,70/1,18 |  |  |  | 623.47
77 | прайс лист | Моноблок с выключателем дифференциальным 25А 30мА DS-641 25А (2058/1,18) | шт | 12 | 1744,07 2058/1,18 |  |  |  | 20928.84
78 | прайс лист | Моноблок с выключателем дифференциальным 10А 30мА DS-641 10А (2234/1,18) | шт | 1 | 1977,97 2334/1,18 |  |  |  | 1977.97
79 | прайс лист | Щит распределительный ЩРН-24з (498,43/1,18) | шт | 2 1+1 | 422,4 498,43/1,18 |  |  |  | 844.8
80 | прайс лист | Автоматический выключатель 3-х полюсный тип 3С 20А АВВ S233 RC20 (372,40/1,18) | шт | 1 | 315.59 |  |  |  | 315.59
81 | прайс лист | Моноблок с выключателем дифференциальным 16А 30мА DS-641 10А (2058/1,18) | шт | 5 | 1744,07 2058/1,18 |  |  |  | 8720.35
82 | прайс лист | Автоматический выключатель 3-х полюсный тип 3С 32А АВВ S233 RC32 (483,20/1,18) | шт | 1 | 409.49 |  |  |  | 409.49
83 | прайс лист | Моноблок с выключателем дифференциальным 25А 30мА DS-641 10А (2058/1,18) | шт | 6 | 1744,07 2058/1,18 |  |  |  | 10464.42
84 | прайс лист | Светильники люминесцентные с зеркальной экранирующей решеткой встраиваемые типа ARS/R 418 (595) с ЭПРА с блоком(3462/1,18 | шт | 19 | 2933.9 |  |  |  | 55744.1
85 | прайс лист | Светильники люминесцентные с опаловым рассеивателем встраиваемые типа ALS.OPL 236 с ЭПРА | шт | 6 | 2933,93 3462,04/1,18 |  |  |  | 17603.58
86 | прайс лист | Светильники люминесцентные с опаловым рассеивателем встраиваемые типа ALS.OPL 236 с ЭПРА с блоком (3835,39/1,18) | шт | 3 | 3250,33 3835,39/1,18 |  |  |  | 9750.99
87 | прайс лист | Светильники с компактной люминисцентной лампой IP 54 К300 (1223,19/1,18) | шт | 12 | 1036,6 1223,19/1,18 |  |  |  | 12439.2
88 | прайс лист | Светильники с компактной люминисцентной лампой IP 54 С360 (1165,53/1,18) | шт | 5 | 987,74 1165,53/1,18 |  |  |  | 4938.7
89 | прайс лист | Светильники с компактной люминисцентной лампой IP 54 К200 (806,44/1,18) | шт | 20 | 683,42 806,44/1,18 |  |  |  | 13668.4
90 | прайс лист | Световой указатель Выход СЭУ3.1 (119,97/1,18) | шт | 8 | 101,67 119,97/1,18 |  |  |  | 813.36
91 | прайс лист | Облучатель бактерицидный настенный 220-240В,ощность 0,125кВт 1070х140х80 ОБН-150 (1520/1,18) | шт | 20 | 1288,14 1520/1,18 |  |  |  | 25762.8
92 | прайс лист | Лампа люминесцентная 18 Вт TL-D-18W (22.30) | шт | 390 | 22.3 |  |  |  | 8697
93 | прайс лист | Лампа люминесцентная 18 Вт TL-D-18W (32,48) | шт | 20 | 32.48 |  |  |  | 649.6
94 | прайс лист | Лампа люминесцентная компактная 22 Вт G-10g (201.50/1.18) | шт | 14 | 170,77 201,51/1,18 |  |  |  | 2390.78
95 | прайс лист | Лампа люминесцентная компактная 32 Вт G-10g (224.60/1.18) | шт | 5 | 190,34 224,60/1,18 |  |  |  | 951.7
96 | прайс лист | Лампа люминесцентная компактная 9 Вт DULUX 9W (49,78/1.18) | шт | 20 | 42,19 49,78/1,18 |  |  |  | 843.8
97 | прайс лист | Кабель силовой с медными жилами с поливинилхлоридной изоляцией и оболочкой, не распространяющий горение, с низким дымо- и газовыделением марки ВВГнг-FR LS, с числом жил -3 и сечением 2,5 мм2 (70700/1.18) | 1000 м | 0.125 | 59915.25 |  |  |  | 7489.41
98 | прайс лист | Кабель силовой с медными жилами с поливинилхлоридной изоляцией и оболочкой, не распространяющий горение, с низким дымо- и газовыделением марки ВВГнг-FR LS, с числом жил -3 и сечением 1,5 мм2 (54290/1.18) | 1000 м | 0.125 | 46008.47 |  |  |  | 5751.06
99 | прайс лист | Кабель силовой с медными жилами с поливинилхлоридной изоляцией и оболочкой, не распространяющий горение, с низким дымо- и газовыделением марки ВВГнг-FR LS, с числом жил -3 и сечением 4 мм2 (148450/1.18) | 1000 м | 0.06 | 125805.08 |  |  |  | 7548.3
100 | прайс лист | Выключатель брызгозащищенный о/у 220В 6,3А 0-1-1Р44-17-6/220 (19,57/1.18) | шт | 5 | 16.58 |  |  |  | 82.9
101 | прайс лист | Выключатель 1-но полюсн. с/у С16-145 (21,17/1.18) | шт | 31 | 17.94 |  |  |  | 556.14
102 | прайс лист | Выключатель 2-х клав. с/у С56-105 (22,35/1.18) | шт | 18 | 18.94 |  |  |  | 340.92
103 | прайс лист | Розетка штепсельная 1-но полюсн. с 3-им заземляющим контактом РС-10 (27,65/1.18) | шт | 65 | 23.43 |  |  |  | 1522.95
104 | прайс лист | Розетка штепсельная 1-но полюсн. с 3-им заземляющим контактом брызгозащищенная (25,26/1.18) | шт | 8 | 21.4 |  |  |  | 171.2
105 | прайс лист | Коробка монтажная Уралэлектропласт 60мм (3,26/1.18) | шт | 150 | 2.76 |  |  |  | 414
106 | прайс лист | Лоток перфорированный метал 100х200х3000 (298,34/1.18) | м | 45 | 252.83 |  |  |  | 11377.35
107 | прайс лист | Крышка лотка 15х200х3000 (122,81/1.18) | м | 45 | 252.83 |  |  |  | 11377.35
108 | прайс лист | Консоль ML М200 (67,72/1.18) | шт | 40 | 57,39 67,72/1,18 |  |  |  | 2295.6
109 | прайс лист | Разделительная перегородка 50х300 (77,03/1.18) | шт | 15 | 65,28 77,03/1,18 |  |  |  | 979.2
110 | прайс лист | Угол горизонтальный с крышкой (231,51/1.18) | шт | 5 | 196,19 231,51/1,18 |  |  |  | 980.95
111 | прайс лист | Ящик ГЗШ (3700/1,18) | шт | 1 | 3135.59 |  |  |  | 3135.59
Итого прямые затраты по смете в ценах 2001г. | [8 empty] | 376303.67 | 11451.17 | 11960.39 | 1588.81 |  | 1206.1 |  | 136.67
Итого прямые затраты по смете с учетом коэффициентов к итогам | [8 empty] | 889168.88 | 160224.72 | 87693.54 | 22230.72 |  | 1447.32 |  | 164
В том числе, справочно:
1. Производство монтажных работ в существующих зданиях и сооружениях, освобожденных от оборудования и других предметов, мешающих нормальному производству работ. ОЗП=1,2; ЭМ=1,2; ЗПМ=1,2; ТЗ=1,2; ТЗМ=1,2 (Поз. 40, 42, 51, 53, 1-28, 30-39, 41, 43-50, 52, 54-55, 29) | [8 empty] | 4682.3 | 2290.23 | 2392.08 | 317.76 |  | 241.22 |  | 27.334
Индекс пересчета 1 кв 2012г. ОЗП=11,66; ЭМ=6,11; ЗПМ=11,66; МАТ=4,08 (Поз. 40, 42, 51, 53, 1-28, 30-39, 41, 43-50, 52, 54-61, 29, 62-68) | [8 empty] | 490967.09 | 146483.32 | 73341.07 | 20324.14
Транспортные расходы МАТ=4,5% (Поз. 69-111) | [8 empty] | 11918.64
Заготовительно-складские МАТ=2% (Поз. 69-111) | [8 empty] | 5297.18
Накладные расходы | [8 empty] | 144388.5
В том числе, справочно:
68% = 80%*0,85 ФОТ (от 26142,65) (Поз. 29) | [8 empty] | 17777
61% = 80%*0.9 * 0,85 ФОТ (от 808,97) (Поз. 51, 53) | [8 empty] | 493.47
81% = 95%*0,85 ФОТ (от 150172,64) (Поз. 1-28, 30-39, 41, 43-50, 52, 54-61, 69-71) | [8 empty] | 121639.84
84% = 110%*0.9 * 0,85 ФОТ (от 5331,18) (Поз. 40, 42) | [8 empty] | 4478.19
Сметная прибыль | [8 empty] | 93447.99
В том числе, справочно:
31% = 45%*0.85 * 0,8 ФОТ (от 808,97) (Поз. 51, 53) | [8 empty] | 250.78
48% = 60%*0,8 ФОТ (от 26142,65) (Поз. 29) | [8 empty] | 12548.47
52% = 65%*0,8 ФОТ (от 150172,64) (Поз. 1-28, 30-39, 41, 43-50, 52, 54-61, 69-71) | [8 empty] | 78089.77
48% = 70%*0.85 * 0,8 ФОТ (от 5331,18) (Поз. 40, 42) | [8 empty] | 2558.97
Итоги по смете:
Итого | [8 empty] | 1127005.37 |  |  |  |  | 1447.32 |  | 164
В том числе:
Материалы | [8 empty] | 641250.62
Машины и механизмы | [8 empty] | 87693.54
ФОТ | [8 empty] | 182455.44
Накладные расходы | [8 empty] | 144388.5
Сметная прибыль | [8 empty] | 93447.99
НДС 18% | [8 empty] | 202860.97
ВСЕГО по смете | [8 empty] | 1329866.34 |  |  |  |  | 1447.32 |  | 164
Составил ведущий инженер СО: ___________________________Вшивкова Л.Л.
(должность, подпись, расшифровка)
Проверил: ___________________________
(должность, подпись, расшифровка)