## Локальная смета
СОГЛАСОВАНО: | [11 empty] | УТВЕРЖДАЮ:
_________________ | [11 empty] | _________________
" _____ " ________________ 2012 г. | [11 empty] | "____" ______________2012 г.
г. Пермь, ул. М.Горького,27 (лит.А)
(наименование стройки)
ЛОКАЛЬНЫЙ СМЕТНЫЙ РАСЧЕТ № 07
(локальная смета)
|  | на | капитальный ремонт встроенных нежилых помещений в цокольном этаже здания. Водоснабжение и водоотведение.
(наименование работ и затрат, наименование объекта)
Основание: проект ООО ПМК-Проект ш. 5-9/12-ВК
|  |  | Сметная стоимость строительных работ _______________________________________________________________________________________________ | [5 empty] | ___________________________415118,02 |  | руб.
|  |  | Средства на оплату труда _______________________________________________________________________________________________ | [5 empty] | ___________________________87026,85 |  | руб.
|  |  | Сметная трудоемкость _______________________________________________________________________________________________ | [5 empty] | _______________________________________________________________________________________________715,42 |  | чел.час
Составлен(а) в текущих (прогнозных) ценах по состоянию на 1 квартал 2012 г.
№ пп | Обосно- вание | Наименование | Ед. изм. | Кол. | Стоимость единицы, руб. |  |  |  | Общая стоимость, руб. |  |  |  | Т/з осн. раб.на ед. | Т/з осн. раб. Всего | Т/з мех. на ед. | Т/з мех. Всего
[5 empty] | Всего | В том числе |  |  | Всего | В том числе
[6 empty] | Осн.З/п | Эк.Маш | З/пМех |  | Осн.З/п | Эк.Маш | З/пМех
1 | 2 | 3 | 4 | 5 | 6 | 7 | 8 | 9 | 10 | 11 | 12 | 13 | 14 | 15 | 16 | 17
Раздел 1. Демонтажные работы.
1 | ФЕР16-04-002-02 | Разборка трубопроводов водоснабжения из напорных полиэтиленовых труб низкого давления среднего типа наружным диаметром: 25 мм КОЭФ. К ПОЗИЦИИ: Демонтаж (разборка) внутренних санитарно-технических устройств (водопровода, газопровода, канализации, водостоков, отопления, вентиляции) ОЗП=0,4; ЭМ=0,4 к расх.; ЗПМ=0,4; МАТ=0 к расх.; ТЗ=0,4; ТЗМ=0,4 | 100 м трубопровода | 0.04 | 929.64 | 593.77 | 335.87 | 44.28 | 37.19 | 23.76 | 13.43 | 1.77 | 59.86 | 2.39 | 3.28 | 0.13
2 | ФЕРр65-2-1 | Разборка трубопроводов из чугунных канализационных труб диаметром: 50 мм | 100 м трубопровода с фасонными частями | 0.02 | 587.05 | 582.05 | 5 | 1.86 | 11.74 | 11.64 | 0.1 | 0.04 | 68.8 | 1.38 | 0.16
3 | ФЕРр65-2-2 | Разборка трубопроводов из чугунных канализационных труб диаметром: 100 мм | 100 м трубопровода с фасонными частями | 0.03 | 731.64 | 721.64 | 10 | 3.71 | 21.95 | 21.65 | 0.3 | 0.11 | 85.3 | 2.56 | 0.32 | 0.01
4 | ФЕРр65-4-1 | Демонтаж: умывальников и раковин | 100 приборов | 0.02 | 445.72 | 437.59 | 8.13 | 3.02 | 8.91 | 8.75 | 0.16 | 0.06 | 51.3 | 1.03 | 0.26 | 0.01
5 | ФЕРр65-4-2 | Демонтаж: унитазов и писсуаров | 100 приборов | 0.02 | 553.63 | 544.56 | 9.07 | 3.36 | 11.07 | 10.89 | 0.18 | 0.07 | 63.84 | 1.28 | 0.29 | 0.01
Раздел 2. Вывоз мусора.
6 | ФССЦпг03-21-01-007 | Перевозка грузов автомобилями-самосвалами грузоподъемностью 10 т, работающих вне карьера, на расстояние: до 7 км I класс груза | 1 т груза | 0.2 | 8.58 |  | 8.58 |  | 1.72 |  | 1.72
Раздел 3. Система водоснабжения В1.
7 | ФЕР16-04-002-03 | Прокладка трубопроводов водоснабжения из напорных полиэтиленовых труб низкого давления среднего типа наружным диаметром: 32 мм | 100 м трубопровода | 0.45 | 2489.2 | 1208.26 | 491.32 | 63.72 | 1120.14 | 543.72 | 221.09 | 28.67 | 121.8 | 54.81 | 4.72 | 2.12
8 | ФССЦ-507-0589 | Трубы напорные из полиэтилена низкого давления среднего типа, наружным диаметром 32 мм | 10 м | -4.221 | 79.36 |  |  |  | -334.98
9 | ФССЦ-507-3356 | Труба из полипропилена PN 20/32 | м | 42.21 | 28.92 |  |  |  | 1220.71
28 | ФССЦ-507-5024 | Муфта полипропиленовая комбинированная, с внутренней резьбой диаметром 32х1" | шт. | 8 | 17.04 |  |  |  | 136.32
29 | ФССЦ-507-5044 | Муфта полипропиленовая комбинированная, с внутренней резьбой, под ключ диаметром 32х1" | шт. | 4 | 16.24 |  |  |  | 64.96
30 | ФССЦ-507-3175прим | Угольник 90 град. полипропиленовый диаметром 40 мм | шт. | 14 | 11.55 |  |  |  | 161.7
31 | ФССЦ-507-3297 | Тройник полипропиленовый переходной диаметром 32х20х32 мм | шт. | 6 | 3.16 |  |  |  | 18.96
32 | ФССЦ-507-3288 | Тройник полипропиленовый соединительный диаметром 32 мм | шт. | 6 | 4.98 |  |  |  | 29.88
33 | ФССЦ-507-5057 | Муфта полипропиленовая переходная диаметром 32х20 мм | шт. | 5 | 1.19 |  |  |  | 5.95
11 | ФССЦ-302-1833 | Кран шаровой муфтовый 11Б27П1, диаметром 25 мм | шт. | 1 | 33.28 |  |  |  | 33.28
12 | ФССЦ-301-3352 | Фильтры косые для очистки воды в трубопроводах систем отопления диаметром 25 мм | шт. | 1 | 72.03 |  |  |  | 72.03
13 | ФЕР16-06-005-01 | Установка счетчиков (водомеров) диаметром: до 40 мм | 1 счетчик (водомер) | 1 | 1177.56 | 3.85 | 0.87 |  | 1177.56 | 3.85 | 0.87 |  | 0.41 | 0.41
14 | ФССЦ-301-3165 | Счетчики (водомеры) крыльчатые диаметром 32 мм | шт. | -1 | 1172 |  |  |  | -1172
16 | ФССЦ-301-3140 | Счетчик холодной воды, марка ВСХ-15 | шт. | 1 | 783.23 |  |  |  | 783.23
17 | ФЕР26-01-017-01 | Изоляция трубопроводов диаметром 180 мм изделиями из вспененного каучука ("Армофлекс"), вспененного полиэтилена ("Термофлекс"): трубками | 10 м трубопровода | 4.5 | 2101.83 | 34.92 | 22.63 |  | 9458.24 | 157.14 | 101.84 |  | 3.52 | 15.84
18 | ФССЦ-104-0162 | Трубки из вспененного полиэтилена (пенополиэтилен) «Термофлекс» диаметром 108х13 мм | м | -49.5 | 142.45 |  |  |  | -7051.28
21 | ФССЦ-104-0267 | Трубки из вспененного полиэтилена, внутренний диаметр 22 мм, толщина 9 мм | м | 49.5 | 8.43 |  |  |  | 417.29
Разводка после откл. крана и счетчика.
22 | ФЕР16-04-002-01 | Прокладка трубопроводов водоснабжения из напорных полиэтиленовых труб низкого давления среднего типа наружным диаметром: 20 мм | 100 м трубопровода | 0.62 | 3753.4 | 1887.18 | 1362.19 | 181.17 | 2327.11 | 1170.05 | 844.56 | 112.33 | 190.24 | 117.95 | 13.42 | 8.32
15 | ФССЦ-507-0622 | Трубы напорные из полиэтилена низкого давления тяжелого типа, наружным диаметром 20 мм | 10 м | -5.574 | 48.32 |  |  |  | -269.34
24 | ФССЦ-507-3354 | Труба из полипропилена PN 20/20 | м | 5.574 | 11.45 |  |  |  | 63.82
26 | ФССЦ-302-1831 | Кран шаровой муфтовый 11Б27П1, диаметром 15 мм | шт. | 19 | 15.71 |  |  |  | 298.49
19 | ФССЦ-507-3173 | Угольник 90 град. полипропиленовый диаметром 20 мм | шт. | 32 | 5.11 |  |  |  | 163.52
20 | ФССЦ-507-5016 | Муфта полипропиленовая комбинированная, с внутренней резьбой диаметром 20х1/2" | шт. | 42 | 6.07 |  |  |  | 254.94
23 | ФССЦ-507-3286 | Тройник полипропиленовый соединительный диаметром 20 мм | шт. | 15 | 1.69 |  |  |  | 25.35
27 | ФССЦ-301-5804 | Хомут металлический с шурупом и резиновым профилем для крепления тубопроводов диаметром 16-20 мм | шт. | 120 | 3.96 |  |  |  | 475.2
Раздел 4. Система водоснабжения Т3
34 | ФЕР16-04-002-03 | Прокладка трубопроводов водоснабжения из напорных полиэтиленовых труб низкого давления среднего типа наружным диаметром: 32 мм | 100 м трубопровода | 0.45 | 2489.2 | 1208.26 | 491.32 | 63.72 | 1120.14 | 543.72 | 221.09 | 28.67 | 121.8 | 54.81 | 4.72 | 2.12
35 | ФССЦ-507-0589 | Трубы напорные из полиэтилена низкого давления среднего типа, наружным диаметром 32 мм | 10 м | -4.221 | 79.36 |  |  |  | -334.98
36 | ФССЦ-507-3368 | Труба из полипропилена PN 25/32 | м | 42.21 | 51.83 |  |  |  | 2187.74
37 | ФССЦ-507-5024 | Муфта полипропиленовая комбинированная, с внутренней резьбой диаметром 32х1" | шт. | 7 | 17.04 |  |  |  | 119.28
38 | ФССЦ-507-5044 | Муфта полипропиленовая комбинированная, с внутренней резьбой, под ключ диаметром 32х1" | шт. | 4 | 16.24 |  |  |  | 64.96
39 | ФССЦ-507-3175прим | Угольник 90 град. полипропиленовый диаметром 40 мм | шт. | 14 | 11.55 |  |  |  | 161.7
40 | ФССЦ-507-3297 | Тройник полипропиленовый переходной диаметром 32х20х32 мм | шт. | 6 | 3.16 |  |  |  | 18.96
42 | ФССЦ-507-5057 | Муфта полипропиленовая переходная диаметром 32х20 мм | шт. | 4 | 1.19 |  |  |  | 4.76
43 | ФССЦ-302-1833 | Кран шаровой муфтовый 11Б27П1, диаметром 25 мм | шт. | 1 | 33.28 |  |  |  | 33.28
44 | ФССЦ-301-3352 | Фильтры косые для очистки воды в трубопроводах систем отопления диаметром 25 мм | шт. | 1 | 72.03 |  |  |  | 72.03
45 | ФЕР16-06-005-01 | Установка счетчиков (водомеров) диаметром: до 40 мм | 1 счетчик (водомер) | 1 | 1177.56 | 3.85 | 0.87 |  | 1177.56 | 3.85 | 0.87 |  | 0.41 | 0.41
46 | ФССЦ-301-3165 | Счетчики (водомеры) крыльчатые диаметром 32 мм | шт. | -1 | 1172 |  |  |  | -1172
47 | ФССЦ-301-3419 | Счетчик горячей воды, марка ВСГ-15 | шт. | 1 | 783.23 |  |  |  | 783.23
48 | ФЕР26-01-017-01 | Изоляция трубопроводов диаметром 180 мм изделиями из вспененного каучука ("Армофлекс"), вспененного полиэтилена ("Термофлекс"): трубками | 10 м трубопровода | 4.5 | 2101.83 | 34.92 | 22.63 |  | 9458.24 | 157.14 | 101.84 |  | 3.52 | 15.84
49 | ФССЦ-104-0162 | Трубки из вспененного полиэтилена (пенополиэтилен) «Термофлекс» диаметром 108х13 мм | м | -49.5 | 142.45 |  |  |  | -7051.28
50 | ФССЦ-104-0267 | Трубки из вспененного полиэтилена, внутренний диаметр 22 мм, толщина 9 мм | м | 49.5 | 8.43 |  |  |  | 417.29
Разводка после откл. крана и счетчика.
51 | ФЕР16-04-002-01 | Прокладка трубопроводов водоснабжения из напорных полиэтиленовых труб низкого давления среднего типа наружным диаметром: 20 мм | 100 м трубопровода | 0.62 | 3753.4 | 1887.18 | 1362.19 | 181.17 | 2327.11 | 1170.05 | 844.56 | 112.33 | 190.24 | 117.95 | 13.42 | 8.32
52 | ФССЦ-507-0622 | Трубы напорные из полиэтилена низкого давления тяжелого типа, наружным диаметром 20 мм | 10 м | -5.574 | 48.32 |  |  |  | -269.34
53 | ФССЦ-507-3366 | Труба из полипропилена PN 25/20 | м | 5.574 | 23.19 |  |  |  | 129.26
54 | ФССЦ-302-1831 | Кран шаровой муфтовый 11Б27П1, диаметром 15 мм | шт. | 17 | 15.71 |  |  |  | 267.07
55 | ФССЦ-507-3173 | Угольник 90 град. полипропиленовый диаметром 20 мм | шт. | 30 | 5.11 |  |  |  | 153.3
56 | ФССЦ-507-5016 | Муфта полипропиленовая комбинированная, с внутренней резьбой диаметром 20х1/2" | шт. | 47 | 6.07 |  |  |  | 285.29
57 | ФССЦ-507-3286 | Тройник полипропиленовый соединительный диаметром 20 мм | шт. | 14 | 1.69 |  |  |  | 23.66
58 | ФССЦ-301-5804 | Хомут металлический с шурупом и резиновым профилем для крепления тубопроводов диаметром 16-20 мм | шт. | 120 | 3.96 |  |  |  | 475.2
Раздел 5. Система водоотведения.
59 | ФЕР16-04-001-01 | Прокладка трубопроводов канализации из полиэтиленовых труб высокой плотности диаметром: 50 мм | 100 м трубопровода | 0.325 | 3145.57 | 637.26 | 2.86 | 0.27 | 1022.31 | 207.11 | 0.93 | 0.09 | 64.24 | 20.88 | 0.02 | 0.01
60 | ФЕР16-04-001-02 | Прокладка трубопроводов канализации из полиэтиленовых труб высокой плотности диаметром: 110 мм | 100 м трубопровода | 0.03 | 14153.43 | 611.07 | 6.58 | 0.68 | 424.6 | 18.33 | 0.2 | 0.02 | 61.6 | 1.85 | 0.05
61 | Прайс лист | Вакуумный клапан Uponor 110мм (текущая цена 1547/1,18/4,08*1,065) | шт. | 1 | 342.21 |  |  |  | 342.21
62 | ФССЦ-301-5808 | Хомут металлический с шурупом и резиновым профилем для крепления тубопроводов диаметром 48-53 мм | шт. | 30 | 6.18 |  |  |  | 185.4
63 | ФССЦ-301-5609 | Хомут металлический с шурупом для крепления тубопроводов диаметром 108-116 мм | шт. | 2 | 18.55 |  |  |  | 37.1
Раздел 6. Сантехническое оборудование.
64 | ФЕР17-01-003-01 | Установка унитазов: с бачком непосредственно присоединенным | 10 компл. | 0.2 | 3702.25 | 234.33 | 44.39 | 3.71 | 740.45 | 46.87 | 8.88 | 0.74 | 24.64 | 4.93 | 0.32 | 0.06
66 | ФЕР17-01-001-12 | Установка умывальников одиночных: без подводки воды | 10 компл. | 1.6 | 1540.4 | 152.67 | 21.02 | 1.51 | 2464.64 | 244.27 | 33.63 | 2.42 | 15.87 | 25.39 | 0.13 | 0.21
67 | ФЕР17-01-002-03 | Установка смесителей | 10 шт. | 1.6 | 1512.97 | 67.34 | 0.2 |  | 2420.75 | 107.74 | 0.32 |  | 7 | 11.2
68 | ФЕР17-01-008-01 | Установка нагревателей индивидуальных: водоводяных | 10 компл. | 0.8 | 24646.37 | 821.18 | 105.4 | 12.15 | 19717.1 | 656.94 | 84.32 | 9.72 | 87.36 | 69.89 | 0.99 | 0.79
69 | ФССЦ-301-1513 | Нагреватель индивидуальный водоводяной наружный диаметр корпуса 273 мм, длина 1,25 (со змеевиком диаметром 25х2 мм длиной 19,2 м, число витков 30), поверхность нагрева 1,6 м2 | компл. | -8 | 2370 |  |  |  | -18960
70 | Прайс лист ООО "Теплоприборкомплект" | Водонагреватель Термекс 15л (текущая цена 4180/1,18/4,08*1,065) | компл. | 8 | 924.66 |  |  |  | 7397.28
Итого прямые затраты по смете в ценах 2001г. | [8 empty] | 35817.96 | 5107.47 | 2480.89 | 297.04 |  | 520.8 |  | 22.11
Итого прямые затраты по смете с учетом коэффициентов к итогам | [8 empty] | 219708.34 | 81843.52 | 22688.06 | 5183.33 |  | 715.42 |  | 33.09
В том числе, справочно:
При ремонте и реконструкции зданий и сооружений работы, аналогичные технологическим процессам в новом строительстве ОЗП=1,15; ЭМ=1,25; ЗПМ=1,25; ТЗ=1,15; ТЗМ=1,25 (Поз. 7-9, 28-33, 11-14, 16, 22, 15, 24, 26, 19-20, 23, 27, 34-40, 42-47, 51-64, 66-70, 17-18, 21, 48-50) | [8 empty] | 1370.87 | 754.62 | 616.25 | 73.75 |  | 76.824 |  | 5.4875
1. Производство ремонтных работ в существующих зданиях и сооружениях, освобожденных от оборудования и других предметов, мешающих нормальному производству работ ОЗП=1,2; ЭМ=1,2; ЗПМ=1,2; ТЗ=1,2; ТЗМ=1,2 (Поз. 7-9, 28-33, 11-14, 16, 22, 15, 24, 26, 19-20, 23, 27, 34-40, 42-47, 51-64, 66-70, 17-18, 21, 48-50) | [8 empty] | 1773.33 | 1157.08 | 616.25 | 73.75 |  | 117.796 |  | 5.488
Коэффициенты пересчета в текущие цены ОЗП=11,66; ЭМ=6,11; ЗПМ=11,66; МАТ=4,08 (Поз. 1-5, 7-9, 28-33, 11-14, 16, 22, 15, 24, 26, 19-20, 23, 27, 34-40, 42-47, 51-64, 66-70, 17-18, 21, 48-50) | [8 empty] | 180738.15 | 74824.35 | 18966.63 | 4738.8
Коэффициент пересчета в текущие цены для перевозок ПЗ=5,67 (ОЗП=5,67; ЭМ=5,67; ЗПМ=5,67; МАТ=5,67) (Поз. 6) | [8 empty] | 8.03 |  | 8.03
Накладные расходы | [8 empty] | 83903.01
В том числе, справочно:
63% = 74%*0,85 ФОТ (от 918,11) (Поз. 1-5) | [8 empty] | 578.41
77% = 100%*0.9 * 0,85 ФОТ (от 5056,94) (Поз. 17-18, 21, 48-50) | [8 empty] | 3893.84
98% = 128%*0.9 * 0,85 ФОТ (от 81051,8) (Поз. 7-9, 28-33, 11-14, 16, 22, 15, 24, 26, 19-20, 23, 27, 34-40, 42-47, 51-64, 66-70) | [8 empty] | 79430.76
Сметная прибыль | [8 empty] | 48183.58
В том числе, справочно:
40% = 50%*0,8 ФОТ (от 918,11) (Поз. 1-5) | [8 empty] | 367.24
48% = 70%*0.85 * 0,8 ФОТ (от 5056,94) (Поз. 17-18, 21, 48-50) | [8 empty] | 2427.33
56% = 83%*0.85 * 0,8 ФОТ (от 81051,8) (Поз. 7-9, 28-33, 11-14, 16, 22, 15, 24, 26, 19-20, 23, 27, 34-40, 42-47, 51-64, 66-70) | [8 empty] | 45389.01
Итоги по смете:
Итого | [8 empty] | 351794.93 |  |  |  |  | 715.42 |  | 33.09
НДС 18% | [8 empty] | 63323.09
ВСЕГО по смете | [8 empty] | 415118.02 |  |  |  |  | 715.42 |  | 33.09
Составил: ___________________________вед. инженер СО Березовская Л.М.
(должность, подпись, расшифровка)
Проверил: ___________________________
(должность, подпись, расшифровка)