## Локальная смета
СОГЛАСОВАНО: | [11 empty] | УТВЕРЖДАЮ:
_________________ | [11 empty] | _________________
" _____ " ________________ 2012 г. | [11 empty] | "____" ______________2012 г.
г. Пермь, ул. М.Горького,27 (лит.А)
(наименование стройки)
ЛОКАЛЬНЫЙ СМЕТНЫЙ РАСЧЕТ № 10
(локальная смета)
|  | на | капитальный ремонт встроенных нежилых помещений в цокольном этаже здания. Приборы и средства автоматизации.
(наименование работ и затрат, наименование объекта)
Основание: проект № 5-9/12-АОВ
|  |  | Сметная стоимость монтажных работ _______________________________________________________________________________________________ | [5 empty] | ___________________________148909,66 |  | руб.
|  |  | Средства на оплату труда _______________________________________________________________________________________________ | [5 empty] | ___________________________16077,16 |  | руб.
|  |  | Сметная трудоемкость _______________________________________________________________________________________________ | [5 empty] | _______________________________________________________________________________________________142,54 |  | чел.час
Составлен(а) в текущих (прогнозных) ценах по состоянию на _1 кв _2012 г.
№ пп | Обосно- вание | Наименование | Ед. изм. | Кол. | Стоимость единицы, руб. |  |  |  | Общая стоимость, руб. |  |  |  | Т/з осн. раб.на ед. | Т/з осн. раб. Всего | Т/з мех. на ед. | Т/з мех. Всего
[5 empty] | Всего | В том числе |  |  | Всего | В том числе
[6 empty] | Осн.З/п | Эк.Маш | З/пМех |  | Осн.З/п | Эк.Маш | З/пМех
1 | 2 | 3 | 4 | 5 | 6 | 7 | 8 | 9 | 10 | 11 | 12 | 13 | 14 | 15 | 16 | 17
Раздел 1. Приборы и средства автоматизации
Приточная система П1
1 | ФЕРм11-02-001-01 | Прибор, устанавливаемый на резьбовых соединениях, масса: до 1,5 кг | 1 шт. | 1 | 11.53 | 10.22 |  |  | 11.53 | 10.22 |  |  | 1.03 | 1.03
2 | прайс-лист | Датчик темпиратуры STK-2M: 1722,00/1,18/4,08 | шт | 1 | 357.68 |  |  |  | 357.68
3 | ФЕРм11-02-002-01 | Прибор, устанавливаемый на фланцевых соединениях, масса: до 1,5 кг | 1 шт. | 1 | 22.95 | 20.44 |  |  | 22.95 | 20.44 |  |  | 2.06 | 2.06
4 | прайс-лист | Датчик перепада давления DPD-2: 1414,00/1,18/4,08 | шт | 1 | 293.7 |  |  |  | 293.7
5 | ФЕРм11-03-001-01 | Приборы, устанавливаемые на металлоконструкциях, щитах и пультах, масса: до 5 кг | 1 шт. | 1 | 6.25 | 5.16 |  |  | 6.25 | 5.16 |  |  | 0.52 | 0.52
6 | прайс-лист | Привод водздушной заслонки GSD 321.1А: 2816,00/1,18/4,08 | шт | 1 | 584.91 |  |  |  | 584.91
7 | ФЕРм08-03-572-03 | Блок управления шкафного исполнения или распределительный пункт (шкаф), устанавливаемый: на стене, высота и ширина до 600х600 мм | 1 шт. | 1 | 230.38 | 23.01 | 30.43 | 1.35 | 230.38 | 23.01 | 30.43 | 1.35 | 2.32 | 2.32 | 0.1 | 0.1
8 | прайс-лист | Блок управления CHUT E9-10: 25186,84/1,18/4,08 | шт | 1 | 5231.56 |  |  |  | 5231.56
Приточная система П2
9 | ФЕРм11-02-001-01 | Прибор, устанавливаемый на резьбовых соединениях, масса: до 1,5 кг | 1 шт. | 1 | 11.53 | 10.22 |  |  | 11.53 | 10.22 |  |  | 1.03 | 1.03
10 | прайс-лист | Датчик темпиратуры STK-2M: 1722,00/1,18/4,08 | шт | 1 | 357.68 |  |  |  | 357.68
11 | ФЕРм11-02-002-01 | Прибор, устанавливаемый на фланцевых соединениях, масса: до 1,5 кг | 1 шт. | 1 | 22.95 | 20.44 |  |  | 22.95 | 20.44 |  |  | 2.06 | 2.06
12 | прайс-лист | Датчик перепада давления DPD-2: 1414,00/1,18/4,08 | шт | 1 | 293.7 |  |  |  | 293.7
13 | ФЕРм11-03-001-01 | Приборы, устанавливаемые на металлоконструкциях, щитах и пультах, масса: до 5 кг | 1 шт. | 1 | 6.25 | 5.16 |  |  | 6.25 | 5.16 |  |  | 0.52 | 0.52
14 | прайс-лист | Привод водздушной заслонки GSD 321.1А: 2816,00/1,18/4,08 | шт | 1 | 584.91 |  |  |  | 584.91
15 | ФЕРм08-03-572-03 | Блок управления шкафного исполнения или распределительный пункт (шкаф), устанавливаемый: на стене, высота и ширина до 600х600 мм | 1 шт. | 1 | 230.38 | 23.01 | 30.43 | 1.35 | 230.38 | 23.01 | 30.43 | 1.35 | 2.32 | 2.32 | 0.1 | 0.1
16 | прайс-лист | Блок управления CHUT E9-10: 25186,84/1,18/4,08 | шт | 1 | 5231.56 |  |  |  | 5231.56
Вытяжные системы В1, В2
Щит управления вентиляцией ЩУВ1
17 | ФЕРм08-03-572-03 | Блок управления шкафного исполнения или распределительный пункт (шкаф), устанавливаемый: на стене, высота и ширина до 600х600 мм | 1 шт. | 1 | 230.38 | 23.01 | 30.43 | 1.35 | 230.38 | 23.01 | 30.43 | 1.35 | 2.32 | 2.32 | 0.1 | 0.1
18 | прайс-лист | Корпус метал.ЩМП-1-0 74 У2: 2040,00/1,18/4,08 | шт | 1 | 423.73 |  |  |  | 423.73
19 | ФССЦ-509-2233 | Выключатели автоматические «IEK» ВА47-29М 1Р 16А, характеритика С | шт. | 1 | 12 |  |  |  | 12
20 | ФССЦ-509-2227 | Выключатели автоматические «IEK» ВА47-29 1Р 10А, характеритика С | шт. | 2 | 13.12 |  |  |  | 26.24
21 | ФССЦ-509-2227 | Выключатели автоматические «IEK» ВА47-29 1Р 10А, характеритика С | шт. | 1 | 13.12 |  |  |  | 13.12
22 | ФЕРм08-01-081-01 | Аппарат (кнопка, ключ управления, замок электромагнитной блокировки, звуковой сигнал, сигнальная лампа) управления и сигнализации, количество подключаемых концов: до 2 | 1 шт. | 10 | 22.69 | 10.87 | 9.68 | 0.54 | 226.9 | 108.7 | 96.8 | 5.4 | 1.13 | 11.3 | 0.04 | 0.4
23 | прайс-лист | Кнопка SB-7 "Стоп" красн.: 49,74/1,18/4,08 | шт | 2 | 10.33 |  |  |  | 20.66
24 | прайс-лист | Кнопка SB-7 "Пуск" зелен.: 49,74/1,18/4,08 | шт | 2 | 10.33 |  |  |  | 20.66
25 | прайс-лист | Светосигнальный индикатор: 55,80/1,18/4,08 | шт | 2 | 11.59 |  |  |  | 23.18
26 | прайс-лист | Контактор КМИ 10910 9а малогабарит.: 187,30/1,18/4,08 | шт | 2 | 38.9 |  |  |  | 77.8
27 | прайс-лист | Реле электротепловое РТИ 1314 : 214,36/1,18/4,08 | шт | 2 | 44.52 |  |  |  | 89.04
29 | ФЕРм10-08-005-02 | Провод двух- и трехжильный с разделительным основанием по стенам и потолкам, прокладываемый по основаниям: кирпичным | 100 м | 0.15 | 1065.76 | 272.6 | 11.23 |  | 159.86 | 40.89 | 1.68 |  | 29 | 4.35
30 | ФССЦ-502-0512 | Провода силовые для электрических установок на напряжение до 450 В с медной жилой марки ПВ3, сечением 1 мм2 | 1000 м | 0,015 15/1000 | 1066.46 |  |  |  | 16
Система дымоудаления
31 | ФЕРм08-03-532-04 | Пост управления кнопочный общего назначения, устанавливаемый на конструкции: на стене или колонне, количество элементов поста до 3 | 1 шт. | 1 | 116.53 | 17.12 | 1.13 |  | 116.53 | 17.12 | 1.13 |  | 1.8 | 1.8
33 | прайс-лист | Пост кнопочный ПКЕ 112\1кр: 112,00/1,18/4,08 | шт | 1 | 23.26 |  |  |  | 23.26
Щит управления дымоудалением ЩДУ-1
34 | ФЕРм08-03-572-03 | Блок управления шкафного исполнения или распределительный пункт (шкаф), устанавливаемый: на стене, высота и ширина до 600х600 мм | 1 шт. | 1 | 230.38 | 23.01 | 30.43 | 1.35 | 230.38 | 23.01 | 30.43 | 1.35 | 2.32 | 2.32 | 0.1 | 0.1
35 | прайс-лист | Корпус метал.ЩМП-1-0 74 У2: 2040,00/1,18/4,08 | шт | 1 | 423.73 |  |  |  | 423.73
36 | ФССЦ-509-2243 | Выключатели автоматические «IEK» ВА47-29 3Р 25А, характеритика С | шт. | 1 | 29.62 |  |  |  | 29.62
37 | ФССЦ-509-2227 | Выключатели автоматические «IEK» ВА47-29 1Р 10А, характеритика С | шт. | 2 | 13.12 |  |  |  | 26.24
38 | ФЕРм08-01-081-01 | Аппарат (кнопка, ключ управления, замок электромагнитной блокировки, звуковой сигнал, сигнальная лампа) управления и сигнализации, количество подключаемых концов: до 2 | 1 шт. | 8 | 22.69 | 10.87 | 9.68 | 0.54 | 181.52 | 86.96 | 77.44 | 4.32 | 1.13 | 9.04 | 0.04 | 0.32
39 | прайс-лист | Кнопка SB-7 "Стоп" красн.: 49,74/1,18/4,08 | шт | 1 | 10.33 |  |  |  | 10.33
40 | прайс-лист | Кнопка SB-7 "Пуск" зелен.: 49,74/1,18/4,08 | шт | 1 | 10.33 |  |  |  | 10.33
41 | прайс-лист | Светосигнальный индикатор: 55,80/1,18/4,08 | шт | 2 | 11.59 |  |  |  | 23.18
42 | прайс-лист | Контактор КМИ 10910 9а малогабарит.: 187,30/1,18/4,08 | шт | 1 | 38.9 |  |  |  | 38.9
43 | прайс-лист | Реле электротепловое РТИ 1314 : 214,36/1,18/4,08 | шт | 2 | 44.52 |  |  |  | 89.04
44 | прайс-лист | Релепромежуточное РЭК 77/4 10А : 116,89/1,18/4,08 | шт | 1 | 24.28 |  |  |  | 24.28
45 | ФЕРм10-08-005-02 | Провод двух- и трехжильный с разделительным основанием по стенам и потолкам, прокладываемый по основаниям: кирпичным | 100 м | 0.15 | 1065.76 | 272.6 | 11.23 |  | 159.86 | 40.89 | 1.68 |  | 29 | 4.35
46 | ФССЦ-502-0512 | Провода силовые для электрических установок на напряжение до 450 В с медной жилой марки ПВ3, сечением 1 мм2 | 1000 м | 0,015 15/1000 | 1066.46 |  |  |  | 16
Кабельная продукция
47 | ФЕРм08-02-412-01 | Затягивание провода в проложенные трубы и металлические рукава первого одножильного или многожильного в общей оплетке, суммарное сечение до 2,5 мм2 | 100 м | 0,9 90/100 | 257.87 | 52.73 | 2.42 | 0.14 | 232.08 | 47.46 | 2.18 | 0.13 | 5.61 | 5.05 | 0.01 | 0.01
48 | ФССЦ-502-0511 | Провода силовые для электрических установок на напряжение до 450 В с медной жилой марки ПВ3, сечением 0,75 мм2 | 1000 м | 0,09 90/1000 | 914.36 |  |  |  | 82.29
49 | ФЕРм08-02-412-02 | Затягивание провода в проложенные трубы и металлические рукава первого одножильного или многожильного в общей оплетке, суммарное сечение до 6 мм2 | 100 м | 1,19 119/100 | 274.18 | 63.36 | 4.84 | 0.27 | 326.27 | 75.4 | 5.76 | 0.32 | 6.74 | 8.02 | 0.02 | 0.02
50 | ФССЦ-501-8482 | Кабель силовой с медными жилами с поливинилхлоридной изоляцией и оболочкой, не распространяющий горение, с низким дымо- и газовыделением марки ВВГнг-LS, с числом жил - 3 и сечением 1,5 мм2 | 1000 м | 0,119 119/1000 | 4832.12 |  |  |  | 575.02
51 | ФЕРм08-02-412-03 | Затягивание провода в проложенные трубы и металлические рукава первого одножильного или многожильного в общей оплетке, суммарное сечение до 16 мм2 | 100 м | 0,25 25/100 | 307.53 | 73.88 | 9.68 | 0.54 | 76.88 | 18.47 | 2.42 | 0.14 | 7.86 | 1.97 | 0.04 | 0.01
59 | ФССЦ-501-8492 | Кабель силовой с медными жилами с поливинилхлоридной изоляцией и оболочкой, не распространяющий горение, с низким дымо- и газовыделением марки ВВГнг-LS, с числом жил - 4 и сечением 2,5 мм2 | 1000 м | 0.017 | 9526.1 |  |  |  | 161.94
60 | ФССЦ-501-8493 | Кабель силовой с медными жилами с поливинилхлоридной изоляцией и оболочкой, не распространяющий горение, с низким дымо- и газовыделением марки ВВГнг-LS, с числом жил - 4 и сечением 4 мм2 | 1000 м | 0.008 | 14484.63 |  |  |  | 115.88
53 | ФЕРм08-02-409-01 | Труба винипластовая по установленным конструкциям, по стенам и колоннам с креплением скобами, диаметр: до 25 мм | 100 м | 2,37 (217+20)/100 | 1739.1 | 223.72 | 58.55 | 1.49 | 4121.67 | 530.22 | 138.76 | 3.53 | 23.8 | 56.41 | 0.11 | 0.26
54 | ФССЦ-103-2405 | Трубы гибкие гофрированные из самозатухающего ПВХ-пластиката (ГОСТ Р 50827-95) легкого типа, со стальной протяжкой (зондом), наружным диаметром 25 мм | м | 25 8+17 | 3.43 |  |  |  | 85.75
55 | ФССЦ-103-2404 | Трубы гибкие гофрированные из самозатухающего ПВХ-пластиката (ГОСТ Р 50827-95) легкого типа, со стальной протяжкой (зондом), наружным диаметром 20 мм | м | 209 | 3.24 |  |  |  | 677.16
Итого прямые затраты по смете в ценах 2001г. | [8 empty] | 22675.63 | 1129.79 | 449.57 | 19.24 |  | 118.79 |  | 1.42
Итого прямые затраты по смете с учетом коэффициентов к итогам | [8 empty] | 105176.93 | 15807.93 | 3296.22 | 269.23 |  | 142.54 |  | 1.7
В том числе, справочно:
1. Производство монтажных работ в существующих зданиях и сооружениях, освобожденных от оборудования и других предметов, мешающих нормальному производству работ. ОЗП=1,2; ЭМ=1,2; ЗПМ=1,2; ТЗ=1,2; ТЗМ=1,2 (Поз. 1-6, 8-14, 16, 18, 23-29, 32-33, 35, 39-45, 48, 50, 59-60, 54-55, 7, 15, 17, 19-22, 30-31, 34, 36-38, 46-47, 49, 51, 53) | [8 empty] | 315.86 | 225.96 | 89.91 | 3.85 |  | 23.758 |  | 0.284
Индекс инфляции 1 кв 2012г. ОЗП=11,66; ЭМ=6,11; ЗПМ=11,66; МАТ=4,08 (Поз. 1-6, 8-14, 16, 18, 23-29, 32-33, 35, 39-45, 48, 50, 59-60, 54-55, 7, 15, 17, 19-22, 30-31, 34, 36-38, 46-47, 49, 51, 53) | [8 empty] | 82185.44 | 14452.19 | 2756.74 | 246.14
Накладные расходы | [8 empty] | 12743.44
В том числе, справочно:
68% = 80%*0,85 ФОТ (от 2146,61) (Поз. 1-6, 8-14, 16, 18, 23-29, 32-33, 35, 39-45, 48, 50, 59-60, 54-55) | [8 empty] | 1459.69
81% = 95%*0,85 ФОТ (от 13930,55) (Поз. 7, 15, 17, 19-22, 30-31, 34, 36-38, 46-47, 49, 51, 53) | [8 empty] | 11283.75
Сметная прибыль | [8 empty] | 8274.26
В том числе, справочно:
48% = 60%*0,8 ФОТ (от 2146,61) (Поз. 1-6, 8-14, 16, 18, 23-29, 32-33, 35, 39-45, 48, 50, 59-60, 54-55) | [8 empty] | 1030.37
52% = 65%*0,8 ФОТ (от 13930,55) (Поз. 7, 15, 17, 19-22, 30-31, 34, 36-38, 46-47, 49, 51, 53) | [8 empty] | 7243.89
Итоги по смете:
Итого | [8 empty] | 126194.63 |  |  |  |  | 142.54 |  | 1.7
В том числе:
Материалы | [8 empty] | 86072.78
Машины и механизмы | [8 empty] | 3296.22
ФОТ | [8 empty] | 16077.16
Накладные расходы | [8 empty] | 12743.44
Сметная прибыль | [8 empty] | 8274.26
НДС 18% | [8 empty] | 22715.03
ВСЕГО по смете | [8 empty] | 148909.66 |  |  |  |  | 142.54 |  | 1.7
Составил: ___________________________
(должность, подпись, расшифровка)
Проверил ведущий инженер СО:: ___________________________Вшивкова Л.Л.
(должность, подпись, расшифровка)