## Лист 1
Приложение №3 к техническому заданию
Виды работ по ремонту бесхозяйных сетей холодного водоснабжения г. Перми.
№ пп | Обоснование | Наименование | Ед. изм.
1 | 2 | 3 | 4
1 | ФЕР01-01-003-08 | Разработка грунта в отвал экскаваторами "драглайн" или "обратная лопата" с ковшом вместимостью: 0,65 (0,5-1) м3, группа грунтов 2 | 1000 м3 грунта
2 | ФЕР01-01-003-14 | Разработка грунта в отвал экскаваторами "драглайн" или "обратная лопата" с ковшом вместимостью: 0,5 (0,5-0,63) м3, группа грунтов 2 | 1000 м3 грунта
3 | ФЕР01-01-004-05 | Разработка грунта в отвал экскаваторами "драглайн" или "обратная лопата" с ковшом вместимостью: 0,25 м3, группа грунтов 2 | 1000 м3 грунта
4 | ФЕР01-01-010-26 | Разработка грунта в отвал экскаваторами типа "ATLAS", "VOLVO", "KOMATSU", "HITACHI", "LIEBHER" с ковшом вместимостью 0,65 (0,5-1) м3, группа грунтов: 2 | 1000 м3 грунта
5 | ФЕР01-01-010-32 | Разработка грунта в отвал экскаваторами типа "ATLAS", "VOLVO", "KOMATSU", "HITACHI", "LIEBHER" с ковшом вместимостью 0,5 (0,5-0,63) м3, группа грунтов: 2 | 1000 м3 грунта
6 | ФЕР01-01-010-41 | Разработка грунта в отвал экскаваторами типа "ATLAS", "VOLVO", "KOMATSU", "HITACHI", "LIEBHER" с ковшом вместимостью 0,25 м3, группа грунтов: 2 | 1000 м3 грунта
7 | ФЕР01-01-013-08 | Разработка грунта с погрузкой на автомобили-самосвалы экскаваторами с ковшом вместимостью: 0,65 (0,5-1) м3, группа грунтов 2 | 1000 м3 грунта
8 | ФЕР01-01-013-14 | Разработка грунта с погрузкой на автомобили-самосвалы экскаваторами с ковшом вместимостью: 0,5 (0,5-0,63) м3, группа грунтов 2 | 1000 м3 грунта
9 | ФЕР01-01-013-26 | Разработка грунта с погрузкой в автомобили-самосвалы экскаваторами типа "ATLAS", "VOLVO", "KOMATSU", "HITACHI", "LIEBHER" с ковшом вместимостью 0,65 (0,5-1) м3, группа грунтов: 2 | 1000 м3 грунта
10 | ФЕР01-01-013-32 | Разработка грунта с погрузкой в автомобили-самосвалы экскаваторами типа "ATLAS", "VOLVO", "KOMATSU", "HITACHI", "LIEBHER" с ковшом вместимостью 0,5 (0,5-0,63) м3, группа грунтов: 2 | 1000 м3 грунта
11 | ФЕР01-01-016-02 | Работа на отвале, группа грунтов: 2-3 | 1000 м3 грунта
12 | ФЕР01-01-033-02 | Засыпка траншей и котлованов с перемещением грунта до 5 м бульдозерами мощностью: 59 кВт (80 л.с.), группа грунтов 2 | 1000 м3 грунта
13 | ФЕР01-01-033-08 | При перемещении грунта на каждые последующие 5 м добавлять: к расценке 01-01-033-02 | 1000 м3 грунта
14 | ФЕР01-01-033-01 | Засыпка траншей и котлованов с перемещением грунта до 5 м бульдозерами мощностью: 59 кВт (80 л.с.), группа грунтов 1 | 1000 м3 грунта
15 | ФЕР01-01-033-07 | При перемещении грунта на каждые последующие 5 м добавлять: к расценке 01-01-033-01 | 1000 м3 грунта
16 | ФЕР01-02-005-01 | Уплотнение грунта пневматическими трамбовками, группа грунтов: 1-2 | 100 м3 уплотненного грунта
17 | ФЕР01-01-036-01 | Планировка площадей бульдозерами мощностью: 59 кВт (80 л.с.) | 1000 м2 спланированной поверхности за 1 проход бульдозера
18 | ФЕР01-02-027-02 | Планировка площадей: механизированным способом, группа грунтов 2 | 1000 м2 спланированной площади
19 | ФЕР01-02-027-05 | Планировка площадей: ручным способом, группа грунтов 2 | 1000 м2 спланированной площади
20 | ФЕР01-02-055-02 | Разработка грунта вручную с креплениями в траншеях шириной до 2 м, глубиной: до 2 м, группа грунтов 2 | 100 м3 грунта
21 | ФЕР01-02-055-08 | Разработка грунта вручную с креплениями в траншеях шириной до 2 м, глубиной: до 3 м, группа грунтов 2 | 100 м3 грунта
22 | ФЕР01-02-057-02 | Разработка грунта вручную в траншеях глубиной до 2 м без креплений с откосами, группа грунтов: 2 | 100 м3 грунта
23 | ФЕР01-02-058-02 | Копание ям вручную без креплений для стоек и столбов: без откосов глубиной до 0,7 м, группа грунтов 2 | 100 м3 грунта
24 | ФЕР01-02-060-02 | Погрузка вручную неуплотненного грунта из штабелей и отвалов в транспортные средства, группа грунтов: 2 | 100 м3
25 | ФЕР01-02-061-01 | Засыпка вручную траншей, пазух котлованов и ям, группа грунтов: 1 | 100 м3 грунта
26 | ФЕР01-02-061-02 | Засыпка вручную траншей, пазух котлованов и ям, группа грунтов: 2 | 100 м3 грунта
27 | ФЕР01-02-066-01 | Крепление инвентарными щитами стенок траншей шириной до 2 м в грунтах: неустойчивых и мокрых | 100 м2 креплений
28 | ФЕР01-02-067-01 | Крепление досками стенок котлованов и траншей шириной: от 2 до 3 м, глубиной до 3 м в грунтах неустойчивых | 100 м2 креплений
29 | ФЕР01-02-067-03 | Крепление досками стенок котлованов и траншей шириной: от 2 до 3 м, глубиной до 3 м в грунтах мокрых | 100 м2 креплений
30 | ФЕРр52-11-3 | Водоотлив из подвала: электрическими (механическими) насосами | 100 м3 воды
31 | ФСЦП311-01-144-1 | Грунт растительного слоя (земля, перегной): погрузка | тонна
32 | ФСЦП310-3010-1 | Перевозка грузов автомобилями-самосвалами грузоподъемностью 10 т работающих вне карьера: расстояние перевозки 10 км; нормативное время пробега 1,052 час; класс груза 1 | 1 тонна
33 | ФЕРр66-1-1 | Разборка трубопроводов водоснабжения из чугунных труб диаметром: 50 мм | 100 м
34 | ФЕРр66-1-2 | Разборка трубопроводов водоснабжения из чугунных труб диаметром: 100 мм | 100 м
35 | ФЕРр66-1-3 | Разборка трубопроводов водоснабжения из чугунных труб диаметром: 150 мм | 100 м
36 | ФЕРр66-1-4 | Разборка трубопроводов водоснабжения из чугунных труб диаметром: 200 мм | 100 м
37 | ФЕРр66-1-5 | Разборка трубопроводов водоснабжения из чугунных труб диаметром: 250 мм | 100 м
38 | ФЕРр66-4-1 | Смена железобетонных подушек на дне каналов под трубопроводы | 1 шт.
39 | ФЕРр66-5-1 | Восстановление бетонных стен каналов после ремонтных работ | 1 м3
40 | ФЕРр66-6-1 | Ремонт железобетонных стен каналов отдельными местами площадью: до 0,1 м2 | 1 м3
41 | ФЕРр66-6-2 | Ремонт железобетонных стен каналов отдельными местами площадью: до 0,2 м2 | 1 м3
42 | ФЕРр66-8-1 | Демонтаж чугунных люков | 1 люк
43 | ФЕРр66-10-4 | Очистка камер: от мокрого ила и грязи при наличии труб с отключенным теплоносителем | 1 м3 ила, грязи
44 | ФЕРр66-15-1 | Замена участков трубопроводов диаметром: до 100 мм | 1 вставка длиной 6 м
45 | ФЕРр66-15-2 | Замена участков трубопроводов диаметром: до 200 мм | 1 вставка длиной 6 м
46 | ФЕРр66-15-3 | Замена участков трубопроводов диаметром: до 300 мм | 1 вставка длиной 6 м
47 | ФЕРр66-20-1 | Замена прокладок на фланцевых соединениях трубопроводов диаметром труб: до 100 мм | 10 прокладок
48 | ФЕРр66-20-2 | Замена прокладок на фланцевых соединениях трубопроводов диаметром труб: до 150 мм | 10 прокладок
49 | ФЕРр66-20-3 | Замена прокладок на фланцевых соединениях трубопроводов диаметром труб: до 200 мм | 10 прокладок
50 | ФЕРр66-20-4 | Замена прокладок на фланцевых соединениях трубопроводов диаметром труб: до 250 мм | 10 прокладок
51 | ФЕРр66-20-5 | Замена прокладок на фланцевых соединениях трубопроводов диаметром труб: до 300 мм | 10 прокладок
52 | ФЕРр66-22-1 | Замена люков и кирпичных горловин колодцев и камер | 1 люк
53 | ФЕРр66-23-1 | Замена люков колодцев и камер | 1 люк
54 | ФЕРр66-26-1 | Демонтаж задвижек диаметром: до 50 мм | 1 задвижка
55 | ФЕРр66-26-2 | Демонтаж задвижек диаметром: до 100 мм | 1 задвижка
56 | ФЕРр66-26-3 | Демонтаж задвижек диаметром: до 150 мм | 1 задвижка
57 | ФЕРр66-26-4 | Демонтаж задвижек диаметром: до 200 мм | 1 задвижка
58 | ФЕРр66-26-5 | Демонтаж задвижек диаметром: до 300 мм | 1 задвижка
59 | ФЕРр66-32-1 | Бестраншейная замена труб (без разрушение старой трубы с помощью пневмопробойника) полиэтиленовыми трубами с изменением диаметра: с dу 100 мм на dн 75 мм | 100 м трубопровода
60 | ФЕРр66-32-2 | Бестраншейная замена труб (без разрушение старой трубы с помощью пневмопробойника) полиэтиленовыми трубами с изменением диаметра: с dу 150 мм на dн 110 мм | 100 м трубопровода
61 | ФЕРр66-32-3 | Бестраншейная замена труб (без разрушение старой трубы с помощью пневмопробойника) полиэтиленовыми трубами с изменением диаметра: с dу 200 мм на dн 160 мм | 100 м трубопровода
62 | ФЕРр66-32-4 | Бестраншейная замена труб (без разрушение старой трубы с помощью пневмопробойника) полиэтиленовыми трубами с изменением диаметра: с dу 250 мм на dн 200 мм | 100 м трубопровода
63 | ФЕРр66-32-5 | Бестраншейная замена труб (без разрушение старой трубы с помощью пневмопробойника) полиэтиленовыми трубами с изменением диаметра: с dу 300 мм на dн 225 мм | 100 м трубопровода
64 | ФЕРр68-37-1 | Регулирование высотного положения крышек колодцев с подъемом на высоту: до 5 см | 1 м2 разобранной поверхности
65 | ФЕРр68-37-2 | Регулирование высотного положения крышек колодцев с подъемом на высоту: до 10 см | 1 м2 разобранной поверхности
66 | ФЕРр68-37-3 | Регулирование высотного положения крышек колодцев с подъемом на высоту: до 18 см | 1 м2 разобранной поверхности
67 | ФЕРр68-37-4 | Регулирование высотного положения крышек колодцев с подъемом на высоту: до 25 см | 1 м2 разобранной поверхности
68 | ФЕРр65-3-10 | Снятие колонок: водоразборных | 100 шт. арматуры
69 | ФЕРр65-3-12 | Снятие пожарных гидрантов | 100 шт. арматуры
70 | ФЕР23-01-001-01 | Устройство основания под трубопроводы: песчаного | 10 м3 основания
71 | ФЕР22-06-011-01 | Подвешивание подземных коммуникаций при пересечении их трассой трубопровода, площадь сечения коробов: до 0,1 м2 | 1 м короба
72 | ФЕР22-06-011-02 | Подвешивание подземных коммуникаций при пересечении их трассой трубопровода, площадь сечения коробов: до 0,25 м2 | 1 м короба
73 | ФЕР22-01-011-01 | Укладка стальных водопроводных труб с гидравлическим испытанием диаметром: 50 мм | 1 км трубопровода
74 | ФЕР22-01-011-02 | Укладка стальных водопроводных труб с гидравлическим испытанием диаметром: 75 мм | 1 км трубопровода
75 | ФЕР22-01-011-03 | Укладка стальных водопроводных труб с гидравлическим испытанием диаметром: 100 мм | 1 км трубопровода
76 | ФЕР22-01-011-04 | Укладка стальных водопроводных труб с гидравлическим испытанием диаметром: 125 мм | 1 км трубопровода
77 | ФЕР22-01-011-05 | Укладка стальных водопроводных труб с гидравлическим испытанием диаметром: 150 мм | 1 км трубопровода
78 | ФЕР22-01-011-06 | Укладка стальных водопроводных труб с гидравлическим испытанием диаметром: 200 мм | 1 км трубопровода
79 | ФЕР22-01-011-07 | Укладка стальных водопроводных труб с гидравлическим испытанием диаметром: 250 мм | 1 км трубопровода
80 | ФЕР22-01-011-08 | Укладка стальных водопроводных труб с гидравлическим испытанием диаметром: 300 мм | 1 км трубопровода
81 | ФЕР22-01-021-01 | Укладка трубопроводов из полиэтиленовых труб диаметром: 50 мм | 1 км трубопровода
82 | ФЕР22-01-021-02 | Укладка трубопроводов из полиэтиленовых труб диаметром: 65 мм | 1 км трубопровода
83 | ФЕР22-01-021-03 | Укладка трубопроводов из полиэтиленовых труб диаметром: 100 мм | 1 км трубопровода
84 | ФЕР22-01-021-04 | Укладка трубопроводов из полиэтиленовых труб диаметром: 125 мм | 1 км трубопровода
85 | ФЕР22-01-021-05 | Укладка трубопроводов из полиэтиленовых труб диаметром: 150 мм | 1 км трубопровода
86 | ФЕР22-01-021-06 | Укладка трубопроводов из полиэтиленовых труб диаметром: 200 мм | 1 км трубопровода
87 | ФЕР22-01-021-07 | Укладка трубопроводов из полиэтиленовых труб диаметром: 250 мм | 1 км трубопровода
88 | ФЕР22-01-021-08 | Укладка трубопроводов из полиэтиленовых труб диаметром: 300 мм | 1 км трубопровода
89 | ФЕР22-03-001-01 | Установка фасонных частей чугунных диаметром: 50-100 мм | 1 т фасонных частей
90 | ФЕР22-03-001-02 | Установка фасонных частей чугунных диаметром: 125-200 мм | 1 т фасонных частей
91 | ФЕР22-03-001-03 | Установка фасонных частей чугунных диаметром: 250-400 мм | 1 т фасонных частей
92 | ФЕР22-03-001-05 | Установка фасонных частей стальных сварных диаметром: 100-250 мм | 1 т фасонных частей
93 | ФЕР22-03-001-06 | Установка фасонных частей стальных сварных диаметром: 300-800 мм | 1 т фасонных частей
94 | ФЕР22-03-002-01 | Установка полиэтиленовых фасонных частей: отводов, колен, патрубков, переходов | 10 фасонных частей
95 | ФЕР22-03-002-02 | Установка полиэтиленовых фасонных частей: тройников | 10 фасонных частей
96 | ФЕР22-03-002-03 | Установка полиэтиленовых фасонных частей: крестовин | 10 фасонных частей
97 | ФЕР22-03-005-01 | Установка стальных обжимных, соединительных и регулировочных муфт: 400 мм | 10 шт.
98 | ФЕР22-03-006-01 | Установка задвижек или клапанов обратных чугунных диаметром: 50 мм | 1 задвижка (или клапан обратный)
99 | ФЕР22-03-006-02 | Установка задвижек или клапанов обратных чугунных диаметром: 80 мм | 1 задвижка (или клапан обратный)
100 | ФЕР22-03-006-03 | Установка задвижек или клапанов обратных чугунных диаметром: 100 мм | 1 задвижка (или клапан обратный)
101 | ФЕР22-03-006-04 | Установка задвижек или клапанов обратных чугунных диаметром: 125 мм | 1 задвижка (или клапан обратный)
102 | ФЕР22-03-006-05 | Установка задвижек или клапанов обратных чугунных диаметром: 150 мм | 1 задвижка (или клапан обратный)
103 | ФЕР22-03-006-06 | Установка задвижек или клапанов обратных чугунных диаметром: 200 мм | 1 задвижка (или клапан обратный)
104 | ФЕР22-03-006-07 | Установка задвижек или клапанов обратных чугунных диаметром: 250 мм | 1 задвижка (или клапан обратный)
105 | ФЕР22-03-006-08 | Установка задвижек или клапанов обратных чугунных диаметром: 300 мм | 1 задвижка (или клапан обратный)
106 | ФЕР22-03-007-01 | Установка задвижек или клапанов обратных стальных диаметром: 50 мм | 1 задвижка (или клапан обратный)
107 | ФЕР22-03-007-02 | Установка задвижек или клапанов обратных стальных диаметром: 100 мм | 1 задвижка (или клапан обратный)
108 | ФЕР22-03-007-03 | Установка задвижек или клапанов обратных стальных диаметром: 150 мм | 1 задвижка (или клапан обратный)
109 | ФЕР22-03-007-04 | Установка задвижек или клапанов обратных стальных диаметром: 200 мм | 1 задвижка (или клапан обратный)
110 | ФЕР22-03-007-05 | Установка задвижек или клапанов обратных стальных диаметром: 250 мм | 1 задвижка (или клапан обратный)
111 | ФЕР22-03-007-06 | Установка задвижек или клапанов обратных стальных диаметром: 300 мм | 1 задвижка (или клапан обратный)
112 | ФЕР16-05-001-01 | Установка вентилей, задвижек, затворов, клапанов обратных, кранов проходных на трубопроводах из стальных труб диаметром: до 25 мм | 1 шт.
113 | ФЕР22-03-011-03 | Установка: гидрантов пожарных | 1 шт.
114 | ФЕР22-03-011-04 | Установка: колонок водоразборных | 1 шт.
115 | ФЕР22-03-014-01 | Приварка фланцев к стальным трубопроводам диаметром: 50 мм | 1 фланец
116 | ФЕР22-03-014-02 | Приварка фланцев к стальным трубопроводам диаметром: 80 мм | 1 фланец
117 | ФЕР22-03-014-03 | Приварка фланцев к стальным трубопроводам диаметром: 100 мм | 1 фланец
118 | ФЕР22-03-014-04 | Приварка фланцев к стальным трубопроводам диаметром: 125 мм | 1 фланец
119 | ФЕР22-03-014-05 | Приварка фланцев к стальным трубопроводам диаметром: 150 мм | 1 фланец
120 | ФЕР22-03-014-06 | Приварка фланцев к стальным трубопроводам диаметром: 200 мм | 1 фланец
121 | ФЕР22-03-014-07 | Приварка фланцев к стальным трубопроводам диаметром: 250 мм | 1 фланец
122 | ФЕР22-03-014-08 | Приварка фланцев к стальным трубопроводам диаметром: 300 мм | 1 фланец
123 | ФЕР22-04-001-01 | Устройство круглых колодцев из сборного железобетона в грунтах: сухих | 10 м3 железобетонных и бетонных конструкций колодца
124 | ФЕР22-04-001-02 | Устройство круглых колодцев из сборного железобетона в грунтах: мокрых | 10 м3 железобетонных и бетонных конструкций колодца
125 | ФЕР22-05-003-01 | Протаскивание в футляр стальных труб диаметром: 100 мм | 100 м трубы, уложенной в футляр
126 | ФЕР22-05-003-02 | Протаскивание в футляр стальных труб диаметром: 150 мм | 100 м трубы, уложенной в футляр
127 | ФЕР22-05-003-03 | Протаскивание в футляр стальных труб диаметром: 200 мм | 100 м трубы, уложенной в футляр
128 | ФЕР22-05-003-04 | Протаскивание в футляр стальных труб диаметром: 250 мм | 100 м трубы, уложенной в футляр
129 | ФЕР22-06-005-01 | Врезка в существующие сети из стальных труб стальных штуцеров (патрубков) диаметром: 50 мм | 1 врезка
130 | ФЕР22-06-005-02 | Врезка в существующие сети из стальных труб стальных штуцеров (патрубков) диаметром: 80 мм | 1 врезка
131 | ФЕР22-06-005-03 | Врезка в существующие сети из стальных труб стальных штуцеров (патрубков) диаметром: 100 мм | 1 врезка
132 | ФЕР22-06-005-04 | Врезка в существующие сети из стальных труб стальных штуцеров (патрубков) диаметром: 150 мм | 1 врезка
133 | ФЕР22-06-005-05 | Врезка в существующие сети из стальных труб стальных штуцеров (патрубков) диаметром: 200 мм | 1 врезка
134 | ФЕР22-06-006-01 | Врезка в существующие сети из чугунных труб чугунных тройников диаметром: 50 мм | 1 врезка
135 | ФЕР22-06-006-02 | Врезка в существующие сети из чугунных труб чугунных тройников диаметром: 75 мм | 1 врезка
136 | ФЕР22-06-006-03 | Врезка в существующие сети из чугунных труб чугунных тройников диаметром: 100 мм | 1 врезка
137 | ФЕР22-06-006-04 | Врезка в существующие сети из чугунных труб чугунных тройников диаметром: 125 мм | 1 врезка
138 | ФЕР22-06-006-05 | Врезка в существующие сети из чугунных труб чугунных тройников диаметром: 150 мм | 1 врезка
139 | ФЕР22-06-006-06 | Врезка в существующие сети из чугунных труб чугунных тройников диаметром: 200 мм | 1 врезка
140 | ФЕР22-06-006-07 | Врезка в существующие сети из чугунных труб чугунных тройников диаметром: 250 мм | 1 врезка
141 | ФЕР13-03-002-04 | Огрунтовка металлических поверхностей за один раз: грунтовкой ГФ-021 | 100 м2 окрашиваемой поверхности
142 | ФЕР13-03-004-23 | Окраска металлических огрунтованных поверхностей: краской БТ-177 серебристой | 100 м2 окрашиваемой поверхности
143 | ФЕР11-01-004-09 | Устройство гидроизоляции обмазочной: в один слой праймером | 100 м2 изолируемой поверхности
144 | ФЕР22-06-001-01 | Промывка с дезинфекцией трубопроводов диаметром: 50-65 мм | 1 км трубопровода
145 | ФЕР22-06-001-02 | Промывка с дезинфекцией трубопроводов диаметром: 75-80 мм | 1 км трубопровода
146 | ФЕР22-06-001-03 | Промывка с дезинфекцией трубопроводов диаметром: 100 мм | 1 км трубопровода
147 | ФЕР22-06-001-04 | Промывка с дезинфекцией трубопроводов диаметром: 125 мм | 1 км трубопровода
148 | ФЕР22-06-001-05 | Промывка с дезинфекцией трубопроводов диаметром: 150 мм | 1 км трубопровода
149 | ФЕР22-06-001-06 | Промывка с дезинфекцией трубопроводов диаметром: 200 мм | 1 км трубопровода
150 | ФЕР22-06-001-07 | Промывка с дезинфекцией трубопроводов диаметром: 250 мм | 1 км трубопровода
151 | ФЕР22-06-001-08 | Промывка с дезинфекцией трубопроводов диаметром: 300 мм | 1 км трубопровода
152 | ФЕРр52-15-1 | Герметизация вводов в подвальное помещение | 100 шт.
153 | ФЕР46-03-007-02 | Пробивка проемов в конструкциях: из бетона | 1 м3
154 | ФЕР46-03-007-03 | Пробивка проемов в конструкциях: из кирпича | 1 м3
155 | ФЕР46-03-017-06 | Заделка отверстий, гнезд и борозд: в стенах и перегородках бетонных площадью до 0,2 м2 | 1 м3 заделки
156 | ФЕРр68-3-1 | Валка деревьев в городских условиях: (липа, сосна, кедр, тополь) диаметром до 300 мм | 1 складочный м3 кряжей
157 | ФЕРр68-3-2 | Валка деревьев в городских условиях: (липа, сосна, кедр, тополь) диаметром более 300 мм | 1 складочный м3 кряжей
158 | ФЕРр68-3-3 | Валка деревьев в городских условиях: (ель, пихта, береза, лиственница, ольха) диаметром до 300 мм | 1 складочный м3 кряжей
159 | ФЕРр68-3-4 | Валка деревьев в городских условиях: (ель, пихта, береза, лиственница, ольха) диаметром более 300 мм | 1 складочный м3 кряжей
160 | ФЕР27-04-001-04 | Устройство подстилающих и выравнивающих слоев оснований: из щебня | 100 м3 материала основания (в плотном теле)
* Указанный перечень работ содержит в себе максимальное количество наименование работ и после заключения муниципального контракта перечень работ по ремонту формируется следующим образом:работы по ремонту объектов выполняются Подрядчиком в соответствии с Планом-графиком их проведения,согласованного сторонами, который формируется Подрядчиком на каждый календарный месяц и направляется до 20 числа календарного месяца,предшествующего месяцу выполнения работ,Заказчику для утверждения.