## Локальная смета
СОГЛАСОВАНО: | [11 empty] | УТВЕРЖДАЮ:
_________________ | [11 empty] | _________________
" _____ " ________________ 2012 г. | [11 empty] | "____" ______________2012 г.
МАДОУ №55 г.Пермь
(наименование стройки)
ЛОКАЛЬНЫЙ СМЕТНЫЙ РАСЧЕТ №
(локальная смета)
|  | на | текущий ремонт пищеблока
(наименование работ и затрат, наименование объекта)
Основание:
|  |  | Сметная стоимость _______________________________________________________________________________________________ | [5 empty] | ___________________________298000 |  | руб.
|  |  | строительных работ _______________________________________________________________________________________________ | [5 empty] | _______________________________________________________________________________________________224966,85 |  | руб.
|  |  | монтажных работ _______________________________________________________________________________________________ | [5 empty] | _______________________________________________________________________________________________37116,99 |  | руб.
|  |  | прочих _______________________________________________________________________________________________ | [5 empty] | _______________________________________________________________________________________________3158,85 |  | руб.
|  |  | Средства на оплату труда _______________________________________________________________________________________________ | [5 empty] | ___________________________70311,09 |  | руб.
|  |  | Сметная трудоемкость _______________________________________________________________________________________________ | [5 empty] | _______________________________________________________________________________________________659,29 |  | чел.час
Составлен(а) в текущих (прогнозных) ценах по состоянию на _______201_ г.
№ пп | Обоснование | Наименование | Ед. изм. | Кол. | Стоимость единицы, руб. |  |  |  | Общая стоимость, руб. |  |  |  | Т/з осн. раб.на ед. | Т/з осн. раб. Всего | Т/з мех. на ед. | Т/з мех. Всего
[5 empty] | Всего | В том числе |  |  | Всего | В том числе
[6 empty] | Осн.З/п | Эк.Маш | З/пМех |  | Осн.З/п | Эк.Маш | З/пМех
1 | 2 | 3 | 4 | 5 | 6 | 7 | 8 | 9 | 10 | 11 | 12 | 13 | 14 | 15 | 16 | 17
Раздел 1. Общестроительные работы
1 | ФЕРр61-10-1 В ред. пр. № 207 Минрегиона РФ | Ремонт штукатурки гладких фасадов по камню и бетону с земли и лесов: цементно-известковым раствором площадью отдельных мест до 5 м2 толщиной слоя до 20 мм | 100 м2 отремонтированной поверхности | 0.175 | 2905.52 | 1764.08 | 1.21 |  | 508.47 | 308.71 | 0.21 |  | 201.84 | 35.32
2 | ФЕРр53-14-1 В ред. пр. № 207 Минрегиона РФ | Заделка трещин в кирпичных стенах: цементным раствором | 10 м трещин | 1.2 | 34.73 | 24.31 |  |  | 41.68 | 29.17 |  |  | 2.71 | 3.25
3 | ФЕРр53-20-1 В ред. пр. № 207 Минрегиона РФ | Кладка отдельных участков из кирпича: наружных простых стен | 100 м3 кладки | 0.005 | 89275.4 | 4717.94 | 3369.6 | 526.5 | 446.38 | 23.59 | 16.85 | 2.63 | 563 | 2.82 | 39 | 0.2
4 | ФЕРр58-17-1 В ред. пр. № 207 Минрегиона РФ | Разборка покрытий кровель: из листовой стали | 100 м2 покрытия кровли | 0.156 | 82.25 | 81.82 | 0.43 |  | 12.83 | 12.76 | 0.07 |  | 10.49 | 1.64
5 | ФЕРр58-1-1 В ред. пр. № 207 Минрегиона РФ | Разборка деревянных элементов конструкций крыш: обрешетки из брусков с прозорами | 100 м2 кровли | 0.156 | 160.11 | 120.37 | 39.74 | 6.21 | 24.98 | 18.78 | 6.2 | 0.97 | 15.16 | 2.37 | 0.46 | 0.07
6 | ФЕР12-01-015-01 В ред. пр. № 253 Минрегиона РФ | Устройство пароизоляции: оклеечной в один слой | 100 м2 изолируемой поверхности | 0.156 | 1786.05 | 164.59 | 80.36 | 2.43 | 278.62 | 25.68 | 12.54 | 0.38 | 17.51 | 2.73 | 0.18 | 0.03
7 | ФЕР12-01-013-03 В ред. пр. № 253 Минрегиона РФ | Утепление покрытий плитами: из минеральной ваты или перлита на битумной мастике в один слой | 100 м2 утепляемого покрытия | 0.156 | 4711.58 | 433.09 | 132.25 | 7.43 | 735.01 | 67.56 | 20.63 | 1.16 | 45.54 | 7.1 | 0.55 | 0.09
8 | ФЕР12-01-007-08 Изм. Пр. Минрегиона №81 от 27.02.10 | Устройство кровель из оцинкованной стали: без настенных желобов | 100 м2 кровли | 0.156 | 13372.19 | 824.01 | 56.58 | 6.75 | 2086.06 | 128.55 | 8.83 | 1.05 | 90.85 | 14.17 | 0.5 | 0.08
9 | ФЕРр58-20-1 В ред. пр. № 207 Минрегиона РФ | Смена обделок из листовой стали (поясков, сандриков, отливов, карнизов) шириной: до 0,4 м | 100 м | 0.051 | 2516.07 | 353.23 | 5.99 | 0.93 | 128.32 | 18.01 | 0.31 | 0.05 | 41.41 | 2.11 | 0.08
10 | ФЕРр56-9-1 В ред. пр. № 207 Минрегиона РФ | Демонтаж дверных коробок: в каменных стенах с отбивкой штукатурки в откосах | 100 коробок | 0.03 | 1807.42 | 1437.99 | 369.43 | 39.94 | 54.22 | 43.14 | 11.08 | 1.2 | 179.3 | 5.38 | 3.97 | 0.12
11 | ФЕРр57-2-3 В ред. пр. № 207 Минрегиона РФ | Разборка покрытий полов: из керамических плиток | 100 м2 покрытия | 0.528 | 641 | 595.99 | 45.01 | 16.7 | 338.45 | 314.68 | 23.77 | 8.82 | 69.87 | 36.89 | 1.44 | 0.76
12 | ФЕР11-01-011-01 В ред. пр. № 253 Минрегиона РФ | Устройство стяжек: цементных толщиной 20 мм | 100 м2 стяжки | 0.528 | 1485.02 | 313.71 | 44.24 | 14.73 | 784.09 | 165.64 | 23.36 | 7.78 | 39.51 | 20.86 | 1.27 | 0.67
13 | ФЕР11-01-027-06 В ред. пр. № 253 Минрегиона РФ | Устройство покрытий на растворе их сухой смеси с приготовлением раствора в построечных условиях из плиток: гладких неглазурованных керамических для полов одноцветных | 100 м2 покрытия | 0.528 | 9053.81 | 1046.88 | 148.03 | 46 | 4780.41 | 552.75 | 78.16 | 24.29 | 119.78 | 63.24 | 4.22 | 2.23
14 | ФЕРр63-7-5 В ред. пр. № 207 Минрегиона РФ | Разборка облицовки стен: из керамических глазурованных плиток | 100 м2 поверхности облицовки | 0.785 | 748.3 | 584.74 | 163.56 | 20.56 | 587.42 | 459.03 | 128.39 | 16.14 | 74.3 | 58.33 | 1.99 | 1.56
15 | ФЕРр63-10-1 В ред. пр. № 207 Минрегиона РФ | Разборка облицовки из: стен и перегородок | 100 м2 облицовки | 0.349 | 69.41 | 63.16 | 6.25 | 2.32 | 24.22 | 22.04 | 2.18 | 0.81 | 7.31 | 2.55 | 0.2 | 0.07
16 | ФЕРр62-41-1 В ред. пр. № 207 Минрегиона РФ | Очистка вручную поверхности потолков от перхлорвиниловых и масляных красок: с земли и лесов | 100 м2 расчищенной поверхности | 0.528 | 162.24 | 162.24 |  |  | 85.66 | 85.66 |  |  | 20.8 | 10.98
17 | ФЕР15-01-019-05 В ред. пр. № 253 Минрегиона РФ | Гладкая облицовка стен, столбов, пилястр и откосов (без карнизных, плинтусных и угловых плиток) без установки плиток туалетного гарнитура на клее из сухих смесей: по кирпичу и бетону | 100 м2 поверхности облицовки | 0.785 | 10688.2 | 1465.77 | 31.75 | 17.01 | 8390.24 | 1150.63 | 24.92 | 13.35 | 159.67 | 125.34 | 1.65 | 1.3
18 | ФЕР15-02-019-03 В ред. пр. № 253 Минрегиона РФ | Сплошное выравнивание внутренних поверхностей (однослойное оштукатуривание)из сухих растворных смесей толщиной до 10 мм: стен | 100 м2 оштукатуриваемой поверхности | 0.349 | 2932.18 | 476.35 | 29.29 | 19.06 | 1023.33 | 166.25 | 10.22 | 6.65 | 51.89 | 18.11 | 1.87 | 0.65
19 | ФЕР15-02-019-04 В ред. пр. № 253 Минрегиона РФ | Сплошное выравнивание внутренних поверхностей (однослойное оштукатуривание)из сухих растворных смесей толщиной до 10 мм: потолков | 100 м2 оштукатуриваемой поверхности | 0.528 | 3479.46 | 615.86 | 34.29 | 22.21 | 1837.16 | 325.17 | 18.11 | 11.73 | 63.1 | 33.32 | 2.18 | 1.15
20 | ФЕР15-04-025-09 В ред. пр. № 253 Минрегиона РФ | Улучшенная окраска масляными составами по штукатурке: потолков | 100 м2 окрашиваемой поверхности | 0.528 | 2390.03 | 568.69 | 10.21 | 0.23 | 1261.94 | 300.27 | 5.39 | 0.12 | 62.7 | 33.11 | 0.02 | 0.01
21 | ФЕРр53-14-1 В ред. пр. № 207 Минрегиона РФ | Заделка трещин в стенах: цементным раствором | 10 м трещин | 0.3 | 34.73 | 24.31 |  |  | 10.42 | 7.29 |  |  | 2.71 | 0.81
22 | ФЕРр65-19-1 В ред. пр. № 207 Минрегиона РФ | Демонтаж: радиаторов весом до 80 кг | 100 шт. | 0.06 | 935.72 | 865.7 | 70.02 | 25.98 | 56.14 | 51.94 | 4.2 | 1.56 | 110 | 6.6 | 2.24 | 0.13
23 | ФЕР46-04-001-01 В ред. пр. № 253 Минрегиона РФ | Разборка: бутовых фундаментов | 1 м3 | 0.25 | 214.5 | 71.23 | 143.27 | 13.98 | 53.63 | 17.81 | 35.82 | 3.5 | 8.35 | 2.09 | 1.39 | 0.35
24 | ФЕР06-01-001-01 В ред. пр. № 253 Минрегиона РФ | Устройство бетонной подготовки | 100 м3 бетона, бутобетона и железобетона в деле | 0.00126 | 58585.02 | 1404 | 1590.53 | 243 | 73.82 | 1.77 | 2 | 0.31 | 180 | 0.23 | 18 | 0.02
25 | ФЕРр56-1-1 В ред. пр. № 207 Минрегиона РФ | Демонтаж оконных коробок: в каменных стенах | 100 коробок | 0.01 | 1208.52 | 1051.72 | 156.8 | 22.7 | 12.09 | 10.52 | 1.57 | 0.23 | 128.73 | 1.29 | 2.15 | 0.02
26 | ФЕР10-01-034-03 В ред. пр. № 253 Минрегиона РФ | Установка в жилых и общественных зданиях оконных блоков из ПВХ профилей: поворотных (откидных, поворотно-откидных) с площадью проема до 2 м2 одностворчатых | 100 м2 проемов | 0.01 | 174045.8 | 1888.54 | 508.25 | 20.42 | 1740.46 | 18.89 | 5.08 | 0.2 | 216.08 | 2.16 | 1.76 | 0.02
27 | ФССЦ-203-8040 Изм. Приказ Минрегиона РФ от 4.03.10 №94 | Блоки оконные из поливинилхлоридных профилей с листовым стеклом и стеклопакетом: одностворные ОПРСП 9-9, площадью 0,75 м2 (ГОСТ 30674-99) | м2 | -1 | 1577.48 |  |  |  | -1577.48
28 | Прайс лист | Блок оконный ПВХ без стеклопакета | м2 | 1 | 500 |  |  |  | 500
29 | ФЕР10-01-033-01 В ред. пр. № 253 Минрегиона РФ | Установка деревянных подоконных досок в каменных стенах высотой проема: до 1 м | 100 м2 проемов | 0.01 | 7848.85 | 1083.72 | 132.23 | 5.67 | 78.49 | 10.84 | 1.32 | 0.06 | 125.43 | 1.25 | 0.42
30 | ФЕР12-01-010-01 В ред. пр. № 253 Минрегиона РФ | Устройство мелких покрытий (брандмауэры, парапеты, свесы и т.п.) из листовой оцинкованной стали | 100 м2 покрытия | 0.0021 | 9875.72 | 961.76 | 23.38 | 2.7 | 20.74 | 2.02 | 0.05 | 0.01 | 112.75 | 0.24 | 0.2
31 | ФСЦП310-3030-1 | Перевозка грузов автомобилями-самосвалами грузоподъемностью 10 т работающих вне карьера: расстояние перевозки 30 км; нормативное время пробега 1,92 час; класс груза 1 | 1 тонна | 1.5 | 19.01 |  | 19.01 |  | 28.52 |  | 28.52
32 | ФСЦП311-01-146-1 | Мусор строительный с погрузкой вручную: погрузка | тонна | 1.5 | 32.93 | 4.15 | 28.78 |  | 49.4 | 6.23 | 43.17 |  | 0.58 | 0.87
Раздел 2. Приборы ХГВ и К
33 | ФЕРр65-4-4 В ред. пр. № 207 Минрегиона РФ | Демонтаж: ванн | 100 приборов | 0.06 | 2581.5 | 2499.29 | 82.21 | 30.51 | 154.89 | 149.96 | 4.93 | 1.83 | 293 | 17.58 | 2.63 | 0.16
34 | ФЕР17-01-001-01 В ред. пр. № 253 Минрегиона РФ | Установка ванн чугунных КОЭФ. К ПОЗИЦИИ: МАТ=0 к расх. | 10 компл. | 0.1 | 418.38 | 309.67 | 108.71 | 9.58 | 41.84 | 30.97 | 10.87 | 0.96 | 32.19 | 3.22 | 0.79 | 0.08
35 | ФЕР17-01-001-02 В ред. пр. № 253 Минрегиона РФ | Установка ванн стальных КОЭФ. К ПОЗИЦИИ: МАТ=0 к расх. | 10 компл. | 0.5 | 299.34 | 208.27 | 91.07 | 6.13 | 149.67 | 104.14 | 45.53 | 3.07 | 21.65 | 10.83 | 0.51 | 0.26
36 | ФЕР18-03-001-01 В ред. пр. № 253 Минрегиона РФ | Установка радиаторов: чугунных | 100 кВт радиаторов и конвекторов | 0.0476 | 34183.59 | 679.03 | 387.89 | 31.82 | 1627.14 | 32.32 | 18.46 | 1.51 | 75.7 | 3.6 | 2.72 | 0.13
37 | ФЕР18-07-001-05 В ред. пр. № 253 Минрегиона РФ | Установка кранов воздушных | 1 компл. | 4 | 27.16 | 1.23 |  |  | 108.64 | 4.92 |  |  | 0.12 | 0.48
38 | ФЕРр65-6-24 В ред. пр. № 207 Минрегиона РФ | Смена: умывальников | 100 приборов | 0.02 | 15865.17 | 1922.84 | 82.9 | 8.12 | 317.3 | 38.46 | 1.66 | 0.16 | 212 | 4.24 | 0.7 | 0.01
39 | ФЕРр65-6-3 В ред. пр. № 207 Минрегиона РФ | Смена: сифонов | 100 приборов | 0.08 | 3654.97 | 692.04 | 16.27 | 1.51 | 292.4 | 55.36 | 1.3 | 0.12 | 76.3 | 6.1 | 0.13 | 0.01
40 | ФЕРр65-5-6 В ред. пр. № 207 Минрегиона РФ | Смена смесителей: с душевой сеткой | 100 шт. | 0.02 | 21913.06 | 2418.97 | 12.2 |  | 438.26 | 48.38 | 0.24 |  | 266.7 | 5.33
41 | ФЕРр65-5-7 В ред. пр. № 207 Минрегиона РФ | Смена смесителей: без душевой сетки | 100 шт. | 0.06 | 16280.74 | 1814 | 7.85 |  | 976.84 | 108.84 | 0.47 |  | 200 | 12
42 | ФЕРр65-6-1 В ред. пр. № 207 Минрегиона РФ | Смена: трапов диаметром до 50 мм | 100 приборов | 0.03 | 14151.99 | 870.72 | 39.08 | 3.83 | 424.56 | 26.12 | 1.17 | 0.12 | 96 | 2.88 | 0.33 | 0.01
Раздел 3. Электромонтажные работы
43 | ФЕРр67-3-1 В ред. пр. № 207 Минрегиона РФ | Демонтаж кабеля | 100 м | 0.32 | 75.5 | 75.19 | 0.31 | 0.12 | 24.16 | 24.06 | 0.1 | 0.04 | 9.64 | 3.08 | 0.01
44 | ФЕРм08-02-411-01 Изм. Прик.Минрег. от 21.12.10 №747 | Рукав металлический наружным диаметром: до 48 мм | 100 м | 0.08 | 3085.01 | 326.18 | 207.45 | 2.97 | 246.8 | 26.09 | 16.6 | 0.24 | 34.7 | 2.78 | 0.22 | 0.02
45 | ФССЦ-101-2162 Пр. Минрегиона №308 от 28.07.09 | Рукава металлические диаметром: 27 мм РЗ-Ц-Х | м | 8 | 13.56 |  |  |  | 108.48
46 | ФЕРм08-02-412-06 Изм. Прик.Минрег. от 21.12.10 №747 | Затягивание провода в проложенные трубы и металлические рукава первого одножильного или многожильного в общей оплетке, суммарное сечение до 120 мм2 | 100 м | 0.08 | 527.32 | 169.2 | 60.49 | 3.38 | 42.19 | 13.54 | 4.84 | 0.27 | 18 | 1.44 | 0.25 | 0.02
47 | ФССЦ-501-8214 Пр. Минрегиона №308 от 28.07.09 | Кабель силовой с медными жилами с поливинилхлоридной изоляцией в поливинилхлоридной оболочке без защитного покрова: ВВГ, напряжением 0,66 Кв, число жил - 5 и сечением 16 мм2 | 1000 м | 0.00816 | 43699.36 |  |  |  | 356.59
48 | ФЕРм08-02-409-01 Изм. Прик.Минрег. от 21.12.10 №747 | Труба винипластовая по установленным конструкциям, по стенам и колоннам с креплением скобами, диаметр: до 25 мм | 100 м | 0.58 | 1739.1 | 223.72 | 58.55 | 1.49 | 1008.68 | 129.76 | 33.96 | 0.86 | 23.8 | 13.8 | 0.11 | 0.06
49 | ФССЦ-113-0411 Пр. Минрегиона №308 от 28.07.09 | Труба винипластовая | кг | 5.22 | 41.13 |  |  |  | 214.7
50 | ФЕРм08-02-412-04 Изм. Прик.Минрег. от 21.12.10 №747 | Затягивание провода в проложенные трубы и металлические рукава первого одножильного или многожильного в общей оплетке, суммарное сечение до 35 мм2 | 100 м | 0.58 | 362.48 | 105.28 | 19.36 | 1.08 | 210.24 | 61.06 | 11.23 | 0.63 | 11.2 | 6.5 | 0.08 | 0.05
51 | ФЕРм08-02-412-10 Изм. Прик.Минрег. от 21.12.10 №747 | Затягивание провода в проложенные трубы и металлические рукава каждого последующего одножильного или многожильного в общей оплетке, суммарное сечение до 35 мм2 | 100 м | 0.02 | 275.01 | 52.73 | 19.36 | 1.08 | 5.5 | 1.05 | 0.39 | 0.02 | 5.61 | 0.11 | 0.08
52 | ФССЦ-501-8211 Пр. Минрегиона №308 от 28.07.09 | Кабель силовой с медными жилами с поливинилхлоридной изоляцией в поливинилхлоридной оболочке без защитного покрова: ВВГ, напряжением 0,66 Кв, число жил - 5 и сечением 4,0 мм2 | 1000 м | 0.0612 | 12982.57 |  |  |  | 794.53
53 | ФЕРм08-02-409-01 Изм. Прик.Минрег. от 21.12.10 №747 | Труба винипластовая по установленным конструкциям, по стенам и колоннам с креплением скобами, диаметр: до 25 мм | 100 м | 0.2 | 1739.1 | 223.72 | 58.55 | 1.49 | 347.82 | 44.74 | 11.71 | 0.3 | 23.8 | 4.76 | 0.11 | 0.02
54 | ФССЦ-113-0411 Пр. Минрегиона №308 от 28.07.09 | Труба винипластовая | кг | 1.8 | 41.13 |  |  |  | 74.03
55 | ФЕРм08-02-412-04 Изм. Прик.Минрег. от 21.12.10 №747 | Затягивание провода в проложенные трубы и металлические рукава первого одножильного или многожильного в общей оплетке, суммарное сечение до 35 мм2 | 100 м | 0.2 | 362.48 | 105.28 | 19.36 | 1.08 | 72.5 | 21.06 | 3.87 | 0.22 | 11.2 | 2.24 | 0.08 | 0.02
56 | ФССЦ-501-8210 Пр. Минрегиона №308 от 28.07.09 | Кабель силовой с медными жилами с поливинилхлоридной изоляцией в поливинилхлоридной оболочке без защитного покрова: ВВГ, напряжением 0,66 Кв, число жил - 5 и сечением 2,5 мм2 | 1000 м | 0.0204 | 8697.61 |  |  |  | 177.43
57 | ФЕРм08-02-409-01 Изм. Прик.Минрег. от 21.12.10 №747 | Труба винипластовая по установленным конструкциям, по стенам и колоннам с креплением скобами, диаметр: до 25 мм | 100 м | 0.35 | 1739.1 | 223.72 | 58.55 | 1.49 | 608.69 | 78.3 | 20.49 | 0.52 | 23.8 | 8.33 | 0.11 | 0.04
58 | ФССЦ-113-0411 Пр. Минрегиона №308 от 28.07.09 | Труба винипластовая | кг | 3.15 | 41.13 |  |  |  | 129.56
59 | ФЕРм08-02-412-04 Изм. Прик.Минрег. от 21.12.10 №747 | Затягивание провода в проложенные трубы и металлические рукава первого одножильного или многожильного в общей оплетке, суммарное сечение до 35 мм2 | 100 м | 0.35 | 362.48 | 105.28 | 19.36 | 1.08 | 126.87 | 36.85 | 6.78 | 0.38 | 11.2 | 3.92 | 0.08 | 0.03
60 | ФЕРм08-02-412-10 Изм. Прик.Минрег. от 21.12.10 №747 | Затягивание провода в проложенные трубы и металлические рукава каждого последующего одножильного или многожильного в общей оплетке, суммарное сечение до 35 мм2 | 100 м | 0.05 | 275.01 | 52.73 | 19.36 | 1.08 | 13.75 | 2.64 | 0.97 | 0.05 | 5.61 | 0.28 | 0.08
61 | ФССЦ-501-8191 Пр. Минрегиона №308 от 28.07.09 | Кабель силовой с медными жилами с поливинилхлоридной изоляцией в поливинилхлоридной оболочке без защитного покрова: ВВГ, напряжением 0,66 Кв, число жил - 3 и сечением 2,5 мм2 | 1000 м | 0.0408 | 4883.86 |  |  |  | 199.26
Раздел 4. Приборы,щитки
62 | ФЕРм08-03-591-08 В ред. пр. № 321 Минрегиона РФ | Розетка штепсельная: неутопленного типа при открытой проводке | 100 шт. | 0.05 | 788.01 | 428.54 | 22.16 | 0.54 | 39.4 | 21.43 | 1.11 | 0.03 | 43.2 | 2.16 | 0.04
63 | ФССЦ-503-0478 Пр. Минрегиона №308 от 28.07.09 | Розетка штепсельная | шт. | 5 | 9.04 |  |  |  | 45.2
64 | ФЕРм08-03-591-11 В ред. пр. № 321 Минрегиона РФ | Розетка штепсельная: трехполюсная | 100 шт. | 0.03 | 1835.64 | 728.13 | 29.03 | 1.62 | 55.07 | 21.84 | 0.87 | 0.05 | 73.4 | 2.2 | 0.12
65 | ФССЦ-503-0475 Пр. Минрегиона №308 от 28.07.09 | Розетка трехполюсная | шт. | 3 | 9.73 |  |  |  | 29.19
66 | ФЕРм08-03-599-09 В ред. пр. № 321 Минрегиона РФ | Щитки осветительные, устанавливаемые на стене: распорными дюбелями, масса щитка до 6 кг КОЭФ. К ПОЗИЦИИ: Демонтаж ПЗ=0,3 (ОЗП=0,3; ЭМ=0,3 к расх.; ЗПМ=0,3; МАТ=0 к расх.; ТЗ=0,3; ТЗМ=0,3) | 1 шт. | 3 | 11.04 | 10 | 1.04 | 0.04 | 33.12 | 30 | 3.12 | 0.12 | 1.01 | 3.03
67 | ФЕРм08-03-599-09 В ред. пр. № 321 Минрегиона РФ | Щитки осветительные, устанавливаемые на стене: распорными дюбелями, масса щитка до 6 кг | 1 шт. | 3 | 86.68 | 33.33 | 3.48 | 0.14 | 260.04 | 99.99 | 10.44 | 0.42 | 3.36 | 10.08 | 0.01 | 0.03
68 | ФЕРм08-03-574-03 В ред. пр. № 321 Минрегиона РФ | Разводка по устройствам и подключение жил кабелей или проводов сечением: до 35 мм2 | 100 жил | 0.4 | 3236.84 | 384.9 | 20.71 | 0.27 | 1294.74 | 153.96 | 8.28 | 0.11 | 38.8 | 15.52 | 0.02 | 0.01
Раздел 5. Устройство пуско-регулирующее
69 | ФЕРм08-03-530-04 В ред. пр. № 321 Минрегиона РФ | Пускатель магнитный общего назначения отдельно стоящий, устанавливаемый на конструкции: на стене или колонне, на ток до 40 А | 1 шт. | 2 | 150.86 | 29.45 | 3.55 | 0.14 | 301.72 | 58.9 | 7.1 | 0.28 | 3.17 | 6.34 | 0.01 | 0.02
70 | ФССЦ-509-3010 Пр. Минрегиона №308 от 28.07.09 | Пускатели электромагнитные нереверсивные без реле, без кнопок: ПМА-3112 У3В | шт. | 2 | 245.03 |  |  |  | 490.06
Раздел 6. Пуско наладочные работы
71 | ФЕРп01-11-028-01 В ред. пр. № 321 Минрегиона РФ | Измерение сопротивления изоляции мегаомметром: кабельных и других линий напряжением до 1 кВ, предназначенных для передачи электроэнергии к распределительным устройствам, щитам, шкафам, коммутационным аппаратам и электропотребителям | 1 линия | 12 | 5.12 | 5.12 |  |  | 61.44 | 61.44 |  |  | 0.4 | 4.8
72 | ФЕРп01-11-010-02 В ред. пр. № 321 Минрегиона РФ | Измерение сопротивления растеканию тока: контура с диагональю до 20 м | 1 измерение | 1 | 25.61 | 25.61 |  |  | 25.61 | 25.61 |  |  | 2 | 2
73 | ФЕРп01-11-013-01 В ред. пр. № 321 Минрегиона РФ | Замер полного сопротивления цепи "фаза-нуль" | 1 токоприемник | 3 | 19.21 | 19.21 |  |  | 57.63 | 57.63 |  |  | 1.5 | 4.5
Итого прямые затраты по смете в ценах 2001г. | [8 empty] | 36462.26 | 5914.8 | 739.44 | 115.31 |  | 659.29 |  | 10.51
Итого прямые затраты по смете с учетом коэффициентов к итогам | [8 empty] | 178485.03 | 68966.57 | 4296.15 | 1344.52 |  | 659.29 |  | 10.51
В том числе, справочно:
ОЗП=11,66; ЭМ=5,81; ЗПМ=11,66; МАТ=3,53 (Поз. 1-3, 21, 4-5, 9, 6-8, 30, 10, 25, 11-20, 22, 33, 23-24, 26-29, 31-32, 34-42, 45, 47, 49, 52, 54, 56, 58, 63, 65, 70, 43-44, 46, 48, 50-51, 53, 55, 57, 59-62, 64, 66-69) | [8 empty] | 140480.48 | 61509.48 | 3556.71 | 1229.2
ПЗ=11,66 (ОЗП=11,66; ЭМ=11,66; ЗПМ=11,66; МАТ=11,66) (Поз. 71-73) | [8 empty] | 1542.29 | 1542.29
Накладные расходы | [8 empty] | 55704.1
В том числе, справочно:
65%*0,85 ФОТ (от 1686,97) (Поз. 71-73) | [8 empty] | 932.05
74%*0,85 ФОТ (от 2393,68) (Поз. 22, 33) | [8 empty] | 1505.62
77%*0,85 ФОТ (от 5806,92) (Поз. 14-15) | [8 empty] | 3800.63
79%*0,85 ФОТ (от 3599,56) (Поз. 1) | [8 empty] | 2417.1
80%*0,85 ФОТ (от 4770,81) (Поз. 11, 16) | [8 empty] | 3244.15
82%*0,85 ФОТ (от 642,35) (Поз. 10, 25) | [8 empty] | 447.72
83%*0,85 ФОТ (от 589,64) (Поз. 4-5, 9) | [8 empty] | 415.99
85%*0,85 ФОТ (от 281,01) (Поз. 43) | [8 empty] | 203.03
86%*0,85 ФОТ (от 730,85) (Поз. 2-3, 21) | [8 empty] | 534.25
95%*0,85 ФОТ (от 9394,58) (Поз. 44, 46, 48, 50-51, 53, 55, 57, 59-62, 64, 66-69) | [8 empty] | 7586.12
100%*0,85 ФОТ (от 72,64) (Поз. 32) | [8 empty] | 61.74
103%*0,85 ФОТ (от 3236,35) (Поз. 38-42) | [8 empty] | 2833.42
105%*0,9 * 0,85 ФОТ (от 23043,07) (Поз. 17-20, 24) | [8 empty] | 18509.35
110%*0,9 * 0,85 ФОТ (от 248,47) (Поз. 23) | [8 empty] | 209.09
118%*0,9 * 0,85 ФОТ (от 349,68) (Поз. 26-29) | [8 empty] | 315.66
120%*0,9 * 0,85 ФОТ (от 2639,94) (Поз. 6-8, 30) | [8 empty] | 2423.46
123%*0,9 * 0,85 ФОТ (от 8750,37) (Поз. 12-13) | [8 empty] | 8233.66
128%*0,9 * 0,85 ФОТ (от 2074,2) (Поз. 34-37) | [8 empty] | 2031.06
Сметная прибыль | [8 empty] | 31053.56
В том числе, справочно:
40%*0,8 ФОТ (от 1686,97) (Поз. 71-73) | [8 empty] | 539.83
50%*0,8 ФОТ (от 12798,96) (Поз. 1, 14-16, 22, 33) | [8 empty] | 5119.58
55%*0,85 * 0,8 ФОТ (от 23018,82) (Поз. 17-20) | [8 empty] | 8609.04
60%*0,8 ФОТ (от 3308,99) (Поз. 32, 38-42) | [8 empty] | 1588.32
62%*0,8 ФОТ (от 642,35) (Поз. 10, 25) | [8 empty] | 318.61
63%*0,85 * 0,8 ФОТ (от 349,68) (Поз. 26-29) | [8 empty] | 149.8
65%*0,8 ФОТ (от 10265,23) (Поз. 4-5, 9, 43-44, 46, 48, 50-51, 53, 55, 57, 59-62, 64, 66-69) | [8 empty] | 5337.92
65%*0,85 * 0,8 ФОТ (от 2664,19) (Поз. 6-8, 30, 24) | [8 empty] | 1177.57
68%*0,8 ФОТ (от 3772,01) (Поз. 11) | [8 empty] | 2051.97
70%*0,8 ФОТ (от 730,85) (Поз. 2-3, 21) | [8 empty] | 409.28
70%*0,85 * 0,8 ФОТ (от 248,47) (Поз. 23) | [8 empty] | 118.27
75%*0,85 * 0,8 ФОТ (от 8750,37) (Поз. 12-13) | [8 empty] | 4462.69
83%*0,85 * 0,8 ФОТ (от 2074,2) (Поз. 34-37) | [8 empty] | 1170.68
Итоги по смете:
Итого Строительные работы | [8 empty] | 224966.85 |  |  |  |  | 561.42 |  | 10.19
Итого Монтажные работы | [8 empty] | 37116.99 |  |  |  |  | 86.57 |  | 0.32
Итого Прочие затраты | [8 empty] | 3158.85 |  |  |  |  | 11.3
Итого | [8 empty] | 265242.69 |  |  |  |  | 659.29 |  | 10.51
В том числе:
Материалы | [8 empty] | 105222.31
Машины и механизмы | [8 empty] | 4296.15
ФОТ | [8 empty] | 70311.09
Накладные расходы | [8 empty] | 55704.1
Сметная прибыль | [8 empty] | 31053.56
Понижающий коэффициент 265 242,69 * 0,95211813 | [8 empty] | 252542.37
НДС 18% | [8 empty] | 45457.63
ВСЕГО по смете | [8 empty] | 298000 |  |  |  |  | 659.29 |  | 10.51