## Локальная смета
СОГЛАСОВАНО: | [11 empty] | УТВЕРЖДАЮ:
_________________ | [11 empty] | _________________
" _____ " ________________ 2012 г. | [11 empty] | "____" ______________2012 г.
МАДОУ "Детский сад № 39 г. Пермь, по адресу: ул. Тбилисская, 7а
(наименование стройки)
ЛОКАЛЬНЫЙ СМЕТНЫЙ РАСЧЕТ №
(локальная смета)
|  | на | ремонт прилегающей территории к зданию детского сада
(наименование работ и затрат, наименование объекта)
Основание: Дефектная ведомость
|  |  | Сметная стоимость строительных работ _______________________________________________________________________________________________ | [5 empty] | ___________________________307412,1 |  | руб.
|  |  | Средства на оплату труда _______________________________________________________________________________________________ | [5 empty] | ___________________________78044,04 |  | руб.
|  |  | Сметная трудоемкость _______________________________________________________________________________________________ | [5 empty] | _______________________________________________________________________________________________559,86 |  | чел.час
Составлен(а) в текущих (прогнозных) ценах по состоянию на _2 кв__2012 г.
№ пп | Обосно- вание | Наименование | Ед. изм. | Кол. | Стоимость единицы, руб. |  |  |  | Общая стоимость, руб. |  |  |  | Т/з осн. раб.на ед. | Т/з осн. раб. Всего | Т/з мех. на ед. | Т/з мех. Всего
[5 empty] | Всего | В том числе |  |  | Всего | В том числе
[6 empty] | Осн.З/п | Эк.Маш | З/пМех |  | Осн.З/п | Эк.Маш | З/пМех
1 | 2 | 3 | 4 | 5 | 6 | 7 | 8 | 9 | 10 | 11 | 12 | 13 | 14 | 15 | 16 | 17
Раздел 1.
1 | ФЕР46-04-001-01 В ред. пр. № 253 Минрегиона РФ | Разборка: бутовых фундаментов | 1 м3 | 20 | 214.5 | 71.23 | 143.27 | 13.98 | 4290 | 1424.6 | 2865.4 | 279.6 | 8.35 | 167 | 1.39 | 27.8
2 | ФЕРр55-5-1 В ред. пр. № 207 Минрегиона РФ | Разборка кирпичных перегородок на отдельные кирпичи | 100 м2 перегородок | 0.22 | 1829.8 | 1204.44 | 625.36 | 67.6 | 402.56 | 264.98 | 137.58 | 14.87 | 141.2 | 31.06 | 6.72 | 1.48
3 | ФЕРр61-10-1 В ред. пр. № 207 Минрегиона РФ | Ремонт штукатурки гладких фасадов по камню и бетону с земли и лесов: цементно-известковым раствором площадью отдельных мест до 5 м2 толщиной слоя до 20 мм | 100 м2 отремонтированной поверхности | 0.3 | 2905.52 | 1764.08 | 1.21 |  | 871.66 | 529.22 | 0.36 |  | 201.84 | 60.55
4 | ФЕР15-02-001-01 Изм. Пр. Минрегиона №81 от 27.02.10 | Улучшенная штукатурка фасадов цементно-известковым раствором по камню: стен | 100 м2 оштукатуриваемой поверхности | 0.5 | 1723.45 | 681.87 | 61.89 | 34.89 | 861.73 | 340.94 | 30.95 | 17.45 | 70.88 | 35.44 | 2.78 | 1.39
5 | ФЕР15-04-012-01 Пр.Минрегиона №339 от 13.07.11 | Окраска фасадов с лесов с подготовкой поверхности: перхлорвиниловая | 100 м2 окрашиваемой поверхности | 0.8 | 1631.34 | 130.52 | 10.87 |  | 1305.07 | 104.42 | 8.7 |  | 14.39 | 11.51
6 | ФЕРр68-12-4 В ред. пр. № 207 Минрегиона РФ | Разборка покрытий и оснований: асфальтобетонных с помощью молотков отбойных | 100 м3 конструкций | 0,2 20/100 | 6008.44 | 2022.24 | 3986.2 | 423.83 | 1201.69 | 404.45 | 797.24 | 84.77 | 243.35 | 48.67 | 41.39 | 8.28
7 | ФЕР11-01-002-01 В ред. пр. № 253 Минрегиона РФ | Устройство подстилающих слоев: песчаных | 1 м3 подстилающего слоя | 18.32 | 125.58 | 29.46 | 29.44 | 3.02 | 2300.63 | 539.71 | 539.34 | 55.33 | 3.41 | 62.47 | 0.3 | 5.5
8 | ФЕР11-01-002-04 В ред. пр. № 253 Минрегиона РФ | Устройство подстилающих слоев: щебеночных | 1 м3 подстилающего слоя | 16.4 | 283.11 | 33.05 | 54.62 | 5.53 | 4643 | 542.02 | 895.77 | 90.69 | 3.73 | 61.17 | 0.55 | 9.02
9 | ФЕР06-01-001-01 В ред. пр. № 253 Минрегиона РФ | Устройство бетонной подготовки | 100 м3 бетона, бутобетона и железобетона в деле | 0.2 | 58585.02 | 1404 | 1590.53 | 243 | 11717 | 280.8 | 318.11 | 48.6 | 180 | 36 | 18 | 3.6
10 | ФЕР08-01-003-07 В ред. пр. № 253 Минрегиона РФ | Гидроизоляция боковая обмазочная битумная в 2 слоя по выровненной поверхности бутовой кладки, кирпичу, бетону | 100 м2 изолируемой поверхности | 0.615 | 1176.02 | 201.61 | 75.93 |  | 723.25 | 123.99 | 46.7 |  | 21.2 | 13.04
11 | ФССЦпг03-21-01-027 Пр.Минрегиона №354 от 20.07.11 | Перевозка грузов автомобилями-самосвалами грузоподъемностью 10 т, работающих вне карьера, на расстояние: до 27 км I класс груза | 1 т груза | 40 | 18.11 |  | 18.11 |  | 724.4 |  | 724.4
12 | ФССЦпг01-01-01-041 Пр.Минрегиона №354 от 20.07.11 | Погрузочные работы при автомобильных перевозках: Мусор строительный с погрузкой вручную | 1 т груза | 40 | 42.98 | 42.98 |  |  | 1719.2 | 1719.2
Итого прямые затраты по смете в ценах 2001г. | [8 empty] | 30760.19 | 6274.33 | 6364.55 | 591.31 |  | 526.91 |  | 57.07
Итого прямые затраты по смете с учетом коэффициентов к итогам | [8 empty] | 174625.57 | 70376.51 | 39374.77 | 7667.53 |  | 559.86 |  | 61.95
В том числе, справочно:
При ремонте и реконструкции зданий и сооружений работы, аналогичные технологическим процессам в новом строительстве ОЗП=1,15; ЭМ=1,25; ЗПМ=1,25; ТЗ=1,15; ТЗМ=1,25 (Поз. 4-5, 7-10) | [8 empty] | 749.68 | 289.78 | 459.89 | 53.02 |  | 32.9445 |  | 4.8775
Индекс пересчета на 2 кв 2012г. ОЗП=11,9; ЭМ=5,81; ЗПМ=11,9; МАТ=3,58 (Поз. 1-10) | [8 empty] | 128903.73 | 52809.52 | 29341.24 | 7023.2
Перевозка грузов ПЗ=5,43 (ОЗП=5,43; ЭМ=5,43; ЗПМ=5,43; МАТ=5,43) (Поз. 11) | [8 empty] | 3209.09 |  | 3209.09
Погрузка грузов ПЗ=7,4 (ОЗП=7,4; ЭМ=7,4; ЗПМ=7,4; МАТ=7,4) (Поз. 12) | [8 empty] | 11002.88 | 11002.88
Накладные расходы | [8 empty] | 55179.74
В том числе, справочно:
67% = 79%*0,85 ФОТ (от 6297,72) (Поз. 3) | [8 empty] | 4219.47
76% = 89%*0,85 ФОТ (от 3330,21) (Поз. 2) | [8 empty] | 2530.96
88% = 104%*0,85 ФОТ (от 5821,72) (Поз. 6) | [8 empty] | 5123.11
80% = 105%*0.9 * 0,85 ФОТ (от 10919,92) (Поз. 4-5, 9) | [8 empty] | 8735.93
84% = 110%*0.9 * 0,85 ФОТ (от 20279,98) (Поз. 1) | [8 empty] | 17035.18
93% = 122%*0.9 * 0,85 ФОТ (от 1696,82) (Поз. 10) | [8 empty] | 1578.04
94% = 123%*0.9 * 0,85 ФОТ (от 16975,59) (Поз. 7-8) | [8 empty] | 15957.05
Сметная прибыль | [8 empty] | 30713.42
В том числе, справочно:
40% = 50%*0,8 ФОТ (от 6297,72) (Поз. 3) | [8 empty] | 2519.09
37% = 55%*0.85 * 0,8 ФОТ (от 6354,24) (Поз. 4-5) | [8 empty] | 2351.07
48% = 60%*0,8 ФОТ (от 5821,72) (Поз. 6) | [8 empty] | 2794.43
52% = 65%*0,8 ФОТ (от 3330,21) (Поз. 2) | [8 empty] | 1731.71
44% = 65%*0.85 * 0,8 ФОТ (от 4565,68) (Поз. 9) | [8 empty] | 2008.9
48% = 70%*0.85 * 0,8 ФОТ (от 20279,98) (Поз. 1) | [8 empty] | 9734.39
51% = 75%*0.85 * 0,8 ФОТ (от 16975,59) (Поз. 7-8) | [8 empty] | 8657.55
54% = 80%*0.85 * 0,8 ФОТ (от 1696,82) (Поз. 10) | [8 empty] | 916.28
Итоги по смете:
Итого | [8 empty] | 260518.73 |  |  |  |  | 559.86 |  | 61.95
В том числе:
Материалы | [8 empty] | 64874.29
Машины и механизмы | [8 empty] | 39374.77
ФОТ | [8 empty] | 78044.04
Накладные расходы | [8 empty] | 55179.74
Сметная прибыль | [8 empty] | 30713.42
НДС 18% | [8 empty] | 46893.37
ВСЕГО по смете | [8 empty] | 307412.1 |  |  |  |  | 559.86 |  | 61.95
Составил ведущий инженер СО: ___________________________Плаксина Л.Е..
(должность, подпись, расшифровка)
Проверил: ___________________________
(должность, подпись, расшифровка)