## Локальная смета
СОГЛАСОВАНО: | [11 empty] | УТВЕРЖДАЮ:
_________________ | [11 empty] | _________________
" _____ " ________________ 2012 г. | [11 empty] | "____" ______________2012 г.
МАДОУ "Детский сад № 39 г. Пермь, по адресу: ул. Тбилисская, 7а
(наименование стройки)
ЛОКАЛЬНЫЙ СМЕТНЫЙ РАСЧЕТ №
(локальная смета)
|  | на | ремонт 8 санузлов в группах
(наименование работ и затрат, наименование объекта)
Основание: Дефектная ведомость
|  |  | Сметная стоимость строительных работ _______________________________________________________________________________________________ | [5 empty] | ___________________________792530,13 |  | руб.
|  |  | Средства на оплату труда _______________________________________________________________________________________________ | [5 empty] | ___________________________203931,01 |  | руб.
|  |  | Сметная трудоемкость _______________________________________________________________________________________________ | [5 empty] | _______________________________________________________________________________________________1882,89 |  | чел.час
Составлен(а) в текущих (прогнозных) ценах по состоянию на 2 кв _2012 г.
№ пп | Обосно- вание | Наименование | Ед. изм. | Кол. | Стоимость единицы, руб. |  |  |  | Общая стоимость, руб. |  |  |  | Т/з осн. раб.на ед. | Т/з осн. раб. Всего | Т/з мех. на ед. | Т/з мех. Всего
[5 empty] | Всего | В том числе |  |  | Всего | В том числе
[6 empty] | Осн.З/п | Эк.Маш | З/пМех |  | Осн.З/п | Эк.Маш | З/пМех
1 | 2 | 3 | 4 | 5 | 6 | 7 | 8 | 9 | 10 | 11 | 12 | 13 | 14 | 15 | 16 | 17
Раздел 1. Монтаж
1 | ФЕРр57-2-3 В ред. пр. № 207 Минрегиона РФ | Разборка покрытий полов: из керамических плиток | 100 м2 покрытия | 1.202 | 641 | 595.99 | 45.01 | 16.7 | 770.48 | 716.38 | 54.1 | 20.07 | 69.87 | 83.98 | 1.44 | 1.73
2 | ФЕР11-01-011-01 Пр.Минрегиона №339 от 13.07.11 | Разборка стяжек: цементных толщиной 20 мм КОЭФ. К ПОЗИЦИИ: Демонтаж (разборка) сборных бетонных и железобетонных конструкций ОЗП=0,8; ЭМ=0,8 к расх.; ЗПМ=0,8; МАТ=0 к расх.; ТЗ=0,8; ТЗМ=0,8 | 100 м2 стяжки | 1.202 | 286.36 | 250.97 | 35.39 | 11.78 | 344.2 | 301.67 | 42.53 | 14.16 | 31.61 | 38 | 1.02 | 1.23
3 | ФЕРр63-7-5 В ред. пр. № 207 Минрегиона РФ | Разборка облицовки стен: из керамических глазурованных плиток | 100 м2 поверхности облицовки | 2.02 | 748.3 | 584.74 | 163.56 | 20.56 | 1511.57 | 1181.18 | 330.39 | 41.53 | 74.3 | 150.09 | 1.99 | 4.02
4 | ФЕР46-02-009-02 В ред. пр. № 253 Минрегиона РФ | Отбивка штукатурки с поверхностей: стен и потолков кирпичных | 100 м2 | 2.02 | 178 | 178 |  |  | 359.56 | 359.56 |  |  | 22.82 | 46.1
5 | ФЕР11-01-004-09 В ред. пр. № 253 Минрегиона РФ | Устройство гидроизоляции обмазочной: в один слой праймером | 100 м2 изолируемой поверхности | 1.202 | 454.6 | 295.05 | 26.7 | 0.35 | 546.43 | 354.65 | 32.09 | 0.42 | 26.97 | 32.42 | 0.03 | 0.04
6 | ФЕР11-01-011-01 Пр.Минрегиона №339 от 13.07.11 | Устройство стяжек: цементных толщиной 20 мм | 100 м2 стяжки | 1.202 | 1485.02 | 313.71 | 44.24 | 14.73 | 1784.99 | 377.08 | 53.18 | 17.71 | 39.51 | 47.49 | 1.27 | 1.53
7 | ФЕР11-01-027-06 В ред. пр. № 253 Минрегиона РФ | Устройство покрытий на растворе из сухой смеси с приготовлением раствора в построечных условиях из плиток: гладких неглазурованных керамических для полов одноцветных | 100 м2 покрытия | 1.202 | 9053.81 | 1046.88 | 148.03 | 46 | 10882.68 | 1258.35 | 177.93 | 55.29 | 119.78 | 143.98 | 4.22 | 5.07
8 | ФЕР10-05-008-01 В ред. пр. № 253 Минрегиона РФ | Облицовка стен по системе "КНАУФ" по одинарному металлическому каркасу из потолочного профиля гипсокартонными листами (С 623): одним слоем с оконным проемом | 100 м2 стен (за вычетом проемов) | 0.208 | 5181.86 | 752.81 | 21.65 |  | 1077.83 | 156.58 | 4.5 |  | 83 | 17.26
9 | ФЕР15-02-016-03 В ред. пр. № 253 Минрегиона РФ | Штукатурка поверхностей внутри здания цементно-известковым или цементным раствором по камню и бетону: улучшенная стен | 100 м2 оштукатуриваемой поверхности | 2.36 | 2046.91 | 806.9 | 109.64 | 64.6 | 4830.71 | 1904.28 | 258.75 | 152.46 | 85.84 | 202.58 | 6.29 | 14.84
10 | ФЕР15-01-019-05 В ред. пр. № 253 Минрегиона РФ | Гладкая облицовка стен, столбов, пилястр и откосов (без карнизных, плинтусных и угловых плиток) без установки плиток туалетного гарнитура на клее из сухих смесей: по кирпичу и бетону | 100 м2 поверхности облицовки | 2.36 | 10688.2 | 1465.77 | 31.75 | 17.01 | 25224.15 | 3459.22 | 74.93 | 40.14 | 159.67 | 376.82 | 1.65 | 3.89
11 | ФЕРр62-41-1 В ред. пр. № 207 Минрегиона РФ | Очистка вручную поверхности потолков от перхлорвиниловых и масляных красок: с земли и лесов | 100 м2 расчищенной поверхности | 1.202 | 162.24 | 162.24 |  |  | 195.01 | 195.01 |  |  | 20.8 | 25
12 | ФЕР15-04-001-02 Пр.Минрегиона №339 от 13.07.11 | Окраска водными составами внутри помещений клеевая: улучшенная | 100 м2 окрашиваемой поверхности | 1.202 | 236.67 | 99.66 | 3.8 | 0.12 | 284.48 | 119.79 | 4.57 | 0.14 | 11.11 | 13.35 | 0.01 | 0.01
13 | ФЕРр62-41-1 В ред. пр. № 207 Минрегиона РФ | Очистка вручную поверхности стен от перхлорвиниловых и масляных красок: с земли и лесов | 100 м2 расчищенной поверхности | 2.3 | 162.24 | 162.24 |  |  | 373.15 | 373.15 |  |  | 20.8 | 47.84
14 | ФЕР15-04-001-02 Пр.Минрегиона №339 от 13.07.11 | Окраска водными составами внутри помещений клеевая: улучшенная | 100 м2 окрашиваемой поверхности | 2.3 | 236.67 | 99.66 | 3.8 | 0.12 | 544.34 | 229.22 | 8.74 | 0.28 | 11.11 | 25.55 | 0.01 | 0.02
15 | ФЕРр62-9-6 В ред. пр. № 207 Минрегиона РФ | Улучшенная масляная окраска ранее окрашенных окон: за два раза с расчисткой старой краски более 35% | 100 м2 окрашиваемой поверхности | 1.4 | 2161.41 | 1215.65 | 8.36 | 1.16 | 3025.97 | 1701.91 | 11.7 | 1.62 | 140.7 | 196.98 | 0.1 | 0.14
16 | ФЕРр62-11-6 В ред. пр. № 207 Минрегиона РФ | Улучшенная масляная окраска ранее окрашенных полов: за два раза с расчисткой старой краски более 35% | 100 м2 окрашиваемой поверхности | 0.8 | 1297.31 | 479.69 | 8.36 | 1.16 | 1037.85 | 383.75 | 6.69 | 0.93 | 55.52 | 44.42 | 0.1 | 0.08
17 | ФЕР09-03-046-03 В ред. пр. № 253 Минрегиона РФ | Монтаж перегородок: стальных, консольных, сетчатых | 100 м2 | 0.408 | 818.18 | 478.28 | 52.15 | 4.19 | 333.82 | 195.14 | 21.28 | 1.71 | 52.1 | 21.26 | 0.31 | 0.13
18 | прайс лист | Перегородки ПВХ с дверными полотнами |  | 40.8 | 500 |  |  |  | 20400
19 | ФЕРр61-1-9 Пр.Минрегиона №358 от 25.07.11 | Сплошное выравнивание штукатурки внутри здания (однослойная штукатурка) сухой растворной смесью (типа «Ветонит») толщиной до 10 мм для последующей окраски или оклейки обоями: стен | 100 м2 поверхности | 0.28 | 7590.67 | 720.29 | 32.22 | 19.82 | 2125.39 | 201.68 | 9.02 | 5.55 | 73.8 | 20.66 | 1.9 | 0.53
Итого прямые затраты по смете в ценах 2001г. | [8 empty] | 75652.61 | 13468.6 | 1090.4 | 352.01 |  | 1533.78 |  | 33.26
Итого прямые затраты по смете с учетом коэффициентов к итогам | [8 empty] | 425083.52 | 198062.04 | 8306.35 | 5868.97 |  | 1882.89 |  | 46.64
В том числе, справочно:
При ремонте и реконструкции зданий и сооружений работы, аналогичные технологическим процессам в новом строительстве ОЗП=1,15; ЭМ=1,25; ЗПМ=1,25; ТЗ=1,15; ТЗМ=1,25 (Поз. 2, 5-10, 12, 14, 17-18) | [8 empty] | 1423.03 | 1253.4 | 169.62 | 70.58 |  | 137.8065 |  | 6.69
1. Производство ремонтных работ в существующих зданиях и сооружениях, освобожденных от оборудования и других предметов, мешающих нормальному производству работ ОЗП=1,2; ЭМ=1,2; ЗПМ=1,2; ТЗ=1,2; ТЗМ=1,2 (Поз. 2, 5-10, 12, 14, 17-18) | [8 empty] | 2091.5 | 1921.88 | 169.63 | 70.58 |  | 211.304 |  | 6.69
Индекс пересчета на 2 кв 2012г. ОЗП=11,9; ЭМ=5,81; ЗПМ=11,9; МАТ=3,58 (Поз. 1-2, 5-7, 3-4, 8-10, 12, 14, 11, 13, 15-19) | [8 empty] | 345916.38 | 181418.18 | 6876.66 | 5375.77
Накладные расходы | [8 empty] | 161356.95
В том числе, справочно:
65% = 77%*0,85 ФОТ (от 14550,25) (Поз. 3) | [8 empty] | 9457.66
67% = 79%*0,85 ФОТ (от 2466,04) (Поз. 19) | [8 empty] | 1652.25
68% = 80%*0,85 ФОТ (от 40374,56) (Поз. 1, 11, 13, 15-16) | [8 empty] | 27454.7
69% = 90%*0.9 * 0,85 ФОТ (от 3235,13) (Поз. 17-18) | [8 empty] | 2232.24
80% = 105%*0.9 * 0,85 ФОТ (от 97256,44) (Поз. 9-10, 12, 14) | [8 empty] | 77805.15
84% = 110%*0.9 * 0,85 ФОТ (от 4278,76) (Поз. 4) | [8 empty] | 3594.16
90% = 118%*0.9 * 0,85 ФОТ (от 2571,35) (Поз. 8) | [8 empty] | 2314.22
94% = 123%*0.9 * 0,85 ФОТ (от 39198,48) (Поз. 2, 5-7) | [8 empty] | 36846.57
Сметная прибыль | [8 empty] | 85195.23
В том числе, справочно:
40% = 50%*0,8 ФОТ (от 48627,1) (Поз. 3, 11, 13, 15-16, 19) | [8 empty] | 19450.84
37% = 55%*0.85 * 0,8 ФОТ (от 97256,44) (Поз. 9-10, 12, 14) | [8 empty] | 35984.88
43% = 63%*0.85 * 0,8 ФОТ (от 2571,35) (Поз. 8) | [8 empty] | 1105.68
54% = 68%*0,8 ФОТ (от 8763,75) (Поз. 1) | [8 empty] | 4732.43
48% = 70%*0.85 * 0,8 ФОТ (от 4278,76) (Поз. 4) | [8 empty] | 2053.8
51% = 75%*0.85 * 0,8 ФОТ (от 39198,48) (Поз. 2, 5-7) | [8 empty] | 19991.22
58% = 85%*0.85 * 0,8 ФОТ (от 3235,13) (Поз. 17-18) | [8 empty] | 1876.38
Итоги по смете:
Итого | [8 empty] | 671635.7 |  |  |  |  | 1882.89 |  | 46.64
В том числе:
Материалы | [8 empty] | 218715.13
Машины и механизмы | [8 empty] | 8306.35
ФОТ | [8 empty] | 203931.01
Накладные расходы | [8 empty] | 161356.95
Сметная прибыль | [8 empty] | 85195.23
НДС 18% | [8 empty] | 120894.43
ВСЕГО по смете | [8 empty] | 792530.13 |  |  |  |  | 1882.89 |  | 46.64
Составил ведущий инженер СО: ___________________________Вшивкова Л.Л.
(должность, подпись, расшифровка)
Проверил: ___________________________
(должность, подпись, расшифровка)