## Локальная смета
СОГЛАСОВАНО: | [11 empty] | УТВЕРЖДАЮ:
_________________ | [11 empty] | _________________
" _____ " ________________ 2012 г. | [11 empty] | "____" ______________2012 г.
МАДОУ "Детский сад №39" г.Пермь по адресу: ул.Тбилисская,7а
(наименование стройки)
ЛОКАЛЬНЫЙ СМЕТНЫЙ РАСЧЕТ №
(локальная смета)
на ремонт системы водоснабжения и канализации .
(наименование работ и затрат, наименование объекта)
Основание: Дефектная ведомость
|  |  | Сметная стоимость строительных работ _______________________________________________________________________________________________ | [5 empty] | ___________________________374011,69 |  | руб.
|  |  | Средства на оплату труда _______________________________________________________________________________________________ | [5 empty] | ___________________________72315,24 |  | руб.
|  |  | Сметная трудоемкость _______________________________________________________________________________________________ | [5 empty] | _______________________________________________________________________________________________609,56 |  | чел.час
Составлен(а) в текущих (прогнозных) ценах по состоянию на __2 кв._____2012 г.
№ пп | Обосно- вание | Наименование | Ед. изм. | Кол. | Стоимость единицы, руб. |  |  |  | Общая стоимость, руб. |  |  |  | Т/з осн. раб.на ед. | Т/з осн. раб. Всего | Т/з мех. на ед. | Т/з мех. Всего
[5 empty] | Всего | В том числе |  |  | Всего | В том числе
[6 empty] | Осн.З/п | Эк.Маш | З/пМех |  | Осн.З/п | Эк.Маш | З/пМех
1 | 2 | 3 | 4 | 5 | 6 | 7 | 8 | 9 | 10 | 11 | 12 | 13 | 14 | 15 | 16 | 17
Раздел 1. Сантехнические работы
1 | ФЕРр65-4-2 В ред. пр. № 207 Минрегиона РФ | Демонтаж: унитазов и писсуаров | 100 приборов | 0.06 | 553.63 | 544.56 | 9.07 | 3.36 | 33.22 | 32.68 | 0.54 | 0.2 | 63.84 | 3.83 | 0.29 | 0.02
2 | ФЕРр65-4-1 В ред. пр. № 207 Минрегиона РФ | Демонтаж: умывальников и раковин | 100 приборов | 0.08 | 445.72 | 437.59 | 8.13 | 3.02 | 35.66 | 35.01 | 0.65 | 0.24 | 51.3 | 4.1 | 0.26 | 0.02
3 | ФЕРр65-4-4 В ред. пр. № 207 Минрегиона РФ | Демонтаж: поддонов | 100 приборов | 0.02 | 2581.5 | 2499.29 | 82.21 | 30.51 | 51.63 | 49.99 | 1.64 | 0.61 | 293 | 5.86 | 2.63 | 0.05
4 | ФЕР17-01-003-01 В ред. пр. № 253 Минрегиона РФ | Установка унитазов: с бачком непосредственно присоединенным | 10 компл. | 0.6 | 3702.25 | 234.33 | 44.39 | 3.71 | 2221.35 | 140.6 | 26.63 | 2.23 | 24.64 | 14.78 | 0.32 | 0.19
5 | ФССЦ-301-1521 Пр. Минрегиона №308 от 28.07.09 | Унитаз-компакт «Комфорт» | компл. | -6 | 318 |  |  |  | -1908
6 | ФССЦ-301-0903 Пр. Минрегиона №308 от 28.07.09 | Унитазы полуфарфоровые и фарфоровые УНТД и УНТПД детские без цельноотлитой полочки с сидением, креплением, с прямым или косым выпуском | компл. | 6 | 165.32 |  |  |  | 991.92
7 | ФССЦ-301-0045 Пр. Минрегиона №308 от 28.07.09 | Бачки смывные полуфарфоровые и фарфоровые с арматурой непосредственно устанавливаемые на унитазы | компл. | 6 | 198.3 |  |  |  | 1189.8
8 | ФЕР17-01-005-04 В ред. пр. № 253 Минрегиона РФ | Установка раковин | 10 компл. | 0.8 | 1209.32 | 86.48 | 14.78 | 0.81 | 967.46 | 69.18 | 11.82 | 0.65 | 8.99 | 7.19 | 0.07 | 0.06
9 | ФССЦ-301-0572 Пр. Минрегиона №308 от 28.07.09 | Раковины стальные эмалированные | компл. | -8 | 101.7 |  |  |  | -813.6
10 | ФССЦ-301-0819 Пр. Минрегиона №308 от 28.07.09 | Умывальники полуфарфоровые и фарфоровые с краном настольным, кронштейнами, сифоном бутылочным латунным и выпуском, для детских учреждений размером 450х330х150 мм | компл. | 8 | 218.02 |  |  |  | 1744.16
11 | ФЕР17-01-001-17 В ред. пр. № 253 Минрегиона РФ | Установка поддонов душевых: чугунных глубоких | 10 компл. | 0.2 | 8029.91 | 165.46 | 50.73 | 6.35 | 1605.98 | 33.09 | 10.15 | 1.27 | 17.2 | 3.44 | 0.53 | 0.11
12 | ФЕРр65-2-3 В ред. пр. № 207 Минрегиона РФ | Разборка трубопроводов из чугунных канализационных труб диаметром: 150 мм | 100 м трубопровода с фасонными частями | 0.14 | 958.29 | 943.29 | 15 | 5.57 | 134.16 | 132.06 | 2.1 | 0.78 | 111.5 | 15.61 | 0.48 | 0.07
13 | ФЕРр65-2-2 В ред. пр. № 207 Минрегиона РФ | Разборка трубопроводов из чугунных канализационных труб диаметром: 100 мм | 100 м трубопровода с фасонными частями | 0.06 | 731.64 | 721.64 | 10 | 3.71 | 43.9 | 43.3 | 0.6 | 0.22 | 85.3 | 5.12 | 0.32 | 0.02
14 | ФЕР16-04-001-02 Пр.Минрегиона №339 от 13.07.11 | Прокладка трубопроводов канализации из полиэтиленовых труб высокой плотности диаметром: 110 мм | 100 м трубопровода | 0.14 | 14153.43 | 611.07 | 6.58 | 0.68 | 1981.48 | 85.55 | 0.92 | 0.1 | 61.6 | 8.62 | 0.05 | 0.01
15 | ФЕР16-04-001-01 Пр.Минрегиона №339 от 13.07.11 | Прокладка трубопроводов канализации из полиэтиленовых труб высокой плотности диаметром: 50 мм | 100 м трубопровода | 0.06 | 3145.57 | 637.26 | 2.86 | 0.27 | 188.73 | 38.24 | 0.17 | 0.02 | 64.24 | 3.85 | 0.02
16 | ФЕРр65-1-1 В ред. пр. № 207 Минрегиона РФ | Разборка трубопроводов из водогазопроводных труб диаметром: до 32 мм | 100 м трубопровода | 0.5 | 328.71 | 288.02 | 7.09 | 1.16 | 164.36 | 144.01 | 3.55 | 0.58 | 34.66 | 17.33 | 0.1 | 0.05
17 | ФЕР16-04-002-02 В ред. пр. № 253 Минрегиона РФ | Прокладка трубопроводов водоснабжения из напорных полиэтиленовых труб низкого давления среднего типа наружным диаметром: 25 мм | 100 м трубопровода | 0.14 | 2918.99 | 1484.43 | 839.67 | 110.7 | 408.66 | 207.82 | 117.55 | 15.5 | 149.64 | 20.95 | 8.2 | 1.15
18 | ФССЦ-507-0588 Пр. Минрегиона №308 от 28.07.09 | Трубы напорные из полиэтилена низкого давления среднего типа, наружным диаметром 25 мм | 10 м | -1.301 | 58.56 |  |  |  | -76.19
19 | ФССЦ-507-3355 Изм. Пр.Минрег. от 03.08.10 №359 | Труба из полипропилена PN 20/25 | м | 13.01 | 17.9 |  |  |  | 232.88
20 | ФССЦ-507-3296 Пр.Минрегиона №356 от 21.07.11 | Тройник полипропиленовый переходной диаметром 25х20х25 мм | шт. | 6 | 2.05 |  |  |  | 12.3
21 | ФЕР16-04-002-01 В ред. пр. № 253 Минрегиона РФ | Прокладка трубопроводов водоснабжения из напорных полиэтиленовых труб низкого давления среднего типа наружным диаметром: 20 мм | 100 м трубопровода | 0.36 | 3753.4 | 1887.18 | 1362.19 | 181.17 | 1351.22 | 679.38 | 490.39 | 65.22 | 190.24 | 68.49 | 13.42 | 4.83
22 | ФССЦ-507-0622 Пр. Минрегиона №308 от 28.07.09 | Трубы напорные из полиэтилена низкого давления тяжелого типа, наружным диаметром 20 мм | 10 м | -3.236 | 48.32 |  |  |  | -156.36
23 | ФССЦ-507-3354 Изм. Пр.Минрег. от 03.08.10 №359 | Труба из полипропилена PN 20/20 | м | 32.36 | 11.45 |  |  |  | 370.52
24 | ФССЦ-507-3286 Изм. Пр.Минрег. от 03.08.10 №359 | Тройник полипропиленовый соединительный диаметром 20 мм | шт. | 26 | 1.69 |  |  |  | 43.94
25 | ФССЦ-507-3173 Изм. Пр.Минрег. от 03.08.10 №359 | Угольник 90 град. полипропиленовый диаметром 20 мм | шт. | 40 | 5.11 |  |  |  | 204.4
26 | ФССЦ-507-5028 Изм. Пр.Минрег. от 03.08.10 №359 | Муфта полипропиленовая комбинированная, с наружной резьбой диаметром 20х1/2" | шт. | 22 | 8.1 |  |  |  | 178.2
27 | ФССЦ-302-1150 Изм. Пр.Минрег. от 03.08.10 №359 | Вентиль проходной для полипропиленовых трубопроводов диаметром 20 мм | шт. | 22 | 62.09 |  |  |  | 1365.98
28 | ФЕР46-03-010-03 В ред. пр. № 253 Минрегиона РФ | Пробивка в бетонных стенах и полах толщиной 100 мм отверстий площадью: до 500 см2 | 100 отверстий | 0.1 | 4203.04 | 1052.19 | 3150.85 | 307.53 | 420.3 | 105.22 | 315.08 | 30.75 | 110.64 | 11.06 | 30.57 | 3.06
29 | ФЕРр65-4-3 В ред. пр. № 207 Минрегиона РФ | Демонтаж: моек | 100 приборов | 0.02 | 899.88 | 875.18 | 24.7 | 9.16 | 18 | 17.51 | 0.49 | 0.18 | 102.6 | 2.05 | 0.79 | 0.02
30 | ФЕР17-01-005-02 В ред. пр. № 253 Минрегиона РФ | Установка моек: на два отделения | 10 компл. | 0.2 | 7391.55 | 243.48 | 54.39 | 7.42 | 1478.31 | 48.7 | 10.88 | 1.48 | 25.31 | 5.06 | 0.64 | 0.13
31 | ФССЦ-301-1527 Пр. Минрегиона №308 от 28.07.09 | Смеситель латунный с гальванопокрытием для мойки настольный, с верхней камерой смешения | шт. | 4 | 143 |  |  |  | 572
32 | ФССЦ-301-1520 Пр. Минрегиона №308 от 28.07.09 | Подводка гибкая армированная резиновая 500 мм | шт. | 8 | 20.45 |  |  |  | 163.6
33 | ФЕР46-03-017-03 В ред. пр. № 253 Минрегиона РФ | Заделка отверстий, гнезд и борозд: в стенах и перегородках железобетонных площадью до 0,1 м2 | 1 м3 заделки | 0.5 | 2336.31 | 611.44 | 37.87 |  | 1168.16 | 305.72 | 18.94 |  | 75.58 | 37.79
34 | ФЕРр65-4-4 В ред. пр. № 207 Минрегиона РФ | Демонтаж: поддонов | 100 приборов | 0.01 | 2581.5 | 2499.29 | 82.21 | 30.51 | 25.82 | 25 | 0.82 | 0.31 | 293 | 2.93 | 2.63 | 0.03
35 | ФЕРр65-4-2 В ред. пр. № 207 Минрегиона РФ | Демонтаж: унитазов и писсуаров | 100 приборов | 0.02 | 553.63 | 544.56 | 9.07 | 3.36 | 11.07 | 10.89 | 0.18 | 0.07 | 63.84 | 1.28 | 0.29 | 0.01
36 | ФЕРр65-4-3 В ред. пр. № 207 Минрегиона РФ | Демонтаж: моек | 100 приборов | 0.02 | 899.88 | 875.18 | 24.7 | 9.16 | 18 | 17.51 | 0.49 | 0.18 | 102.6 | 2.05 | 0.79 | 0.02
37 | ФЕР17-01-005-02 В ред. пр. № 253 Минрегиона РФ | Установка моек: на два отделения | 10 компл. | 0.2 | 7391.55 | 243.48 | 54.39 | 7.42 | 1478.31 | 48.7 | 10.88 | 1.48 | 25.31 | 5.06 | 0.64 | 0.13
38 | ФССЦ-301-1527 Пр. Минрегиона №308 от 28.07.09 | Смеситель латунный с гальванопокрытием для мойки настольный, с верхней камерой смешения | шт. | 4 | 143 |  |  |  | 572
39 | ФССЦ-301-1520 Пр. Минрегиона №308 от 28.07.09 | Подводка гибкая армированная резиновая 500 мм | шт. | 8 | 20.45 |  |  |  | 163.6
40 | ФЕР17-01-003-01 В ред. пр. № 253 Минрегиона РФ | Установка унитазов: с бачком непосредственно присоединенным | 10 компл. | 0.3 | 3702.25 | 234.33 | 44.39 | 3.71 | 1110.68 | 70.3 | 13.32 | 1.11 | 24.64 | 7.39 | 0.32 | 0.1
41 | ФССЦ-301-1521 Пр. Минрегиона №308 от 28.07.09 | Унитаз-компакт «Комфорт» | компл. | -3 | 318 |  |  |  | -954
42 | ФССЦ-301-0903 Пр. Минрегиона №308 от 28.07.09 | Унитазы полуфарфоровые и фарфоровые УНТД и УНТПД детские без цельноотлитой полочки с сидением, креплением, с прямым или косым выпуском | компл. | 3 | 165.32 |  |  |  | 495.96
43 | ФССЦ-301-0045 Пр. Минрегиона №308 от 28.07.09 | Бачки смывные полуфарфоровые и фарфоровые с арматурой непосредственно устанавливаемые на унитазы | компл. | 3 | 198.3 |  |  |  | 594.9
44 | ФЕРр65-2-2 В ред. пр. № 207 Минрегиона РФ | Разборка трубопроводов из чугунных канализационных труб диаметром: 100 мм | 100 м трубопровода с фасонными частями | 0.05 | 731.64 | 721.64 | 10 | 3.71 | 36.58 | 36.08 | 0.5 | 0.19 | 85.3 | 4.27 | 0.32 | 0.02
45 | ФЕР16-04-001-02 Пр.Минрегиона №339 от 13.07.11 | Прокладка трубопроводов канализации из полиэтиленовых труб высокой плотности диаметром: 110 мм | 100 м трубопровода | 0.02 | 14153.43 | 611.07 | 6.58 | 0.68 | 283.07 | 12.22 | 0.13 | 0.01 | 61.6 | 1.23 | 0.05
46 | ФЕР16-04-001-01 Пр.Минрегиона №339 от 13.07.11 | Прокладка трубопроводов канализации из полиэтиленовых труб высокой плотности диаметром: 50 мм | 100 м трубопровода | 0.05 | 3145.57 | 637.26 | 2.86 | 0.27 | 157.28 | 31.86 | 0.14 | 0.01 | 64.24 | 3.21 | 0.02
47 | ФЕР17-01-001-17 В ред. пр. № 253 Минрегиона РФ | Установка поддонов душевых: чугунных глубоких | 10 компл. | 0.1 | 8029.91 | 165.46 | 50.73 | 6.35 | 802.99 | 16.55 | 5.07 | 0.64 | 17.2 | 1.72 | 0.53 | 0.05
48 | ФЕРр65-1-2 В ред. пр. № 207 Минрегиона РФ | Разборка трубопроводов из водогазопроводных труб диаметром: до 63 мм | 100 м трубопровода | 0.06 | 565.51 | 495.44 | 12.15 | 1.97 | 33.93 | 29.73 | 0.73 | 0.12 | 59.62 | 3.58 | 0.17 | 0.01
49 | ФЕРр65-1-1 В ред. пр. № 207 Минрегиона РФ | Разборка трубопроводов из водогазопроводных труб диаметром: до 32 мм | 100 м трубопровода | 0.25 | 328.71 | 288.02 | 7.09 | 1.16 | 82.18 | 72.01 | 1.77 | 0.29 | 34.66 | 8.67 | 0.1 | 0.03
50 | ФЕР16-04-002-02 В ред. пр. № 253 Минрегиона РФ | Прокладка трубопроводов водоснабжения из напорных полиэтиленовых труб низкого давления среднего типа наружным диаметром: 25 мм | 100 м трубопровода | 0.12 | 2918.99 | 1484.43 | 839.67 | 110.7 | 350.28 | 178.13 | 100.76 | 13.28 | 149.64 | 17.96 | 8.2 | 0.98
51 | ФССЦ-507-0588 Пр. Минрегиона №308 от 28.07.09 | Трубы напорные из полиэтилена низкого давления среднего типа, наружным диаметром 25 мм | 10 м | -1.115 | 58.56 |  |  |  | -65.29
52 | ФССЦ-507-3356 Изм. Пр.Минрег. от 03.08.10 №359 | Труба из полипропилена PN 20/32 | м | 11.15 | 28.92 |  |  |  | 322.46
53 | ФССЦ-507-3296 Пр.Минрегиона №356 от 21.07.11 | Тройник полипропиленовый переходной диаметром 25х20х25 мм | шт. | 3 | 2.05 |  |  |  | 6.15
54 | ФЕР16-04-002-01 В ред. пр. № 253 Минрегиона РФ | Прокладка трубопроводов водоснабжения из напорных полиэтиленовых труб низкого давления среднего типа наружным диаметром: 20 мм | 100 м трубопровода | 0.15 | 3753.4 | 1887.18 | 1362.19 | 181.17 | 563.01 | 283.08 | 204.33 | 27.18 | 190.24 | 28.54 | 13.42 | 2.01
55 | ФССЦ-507-0622 Пр. Минрегиона №308 от 28.07.09 | Трубы напорные из полиэтилена низкого давления тяжелого типа, наружным диаметром 20 мм | 10 м | -1.349 | 48.32 |  |  |  | -65.18
56 | ФССЦ-507-3354 Изм. Пр.Минрег. от 03.08.10 №359 | Труба из полипропилена PN 20/20 | м | 13.49 | 11.45 |  |  |  | 154.46
57 | ФССЦ-507-3286 Изм. Пр.Минрег. от 03.08.10 №359 | Тройник полипропиленовый соединительный диаметром 20 мм | шт. | 8 | 1.69 |  |  |  | 13.52
58 | ФССЦ-507-3173 Изм. Пр.Минрег. от 03.08.10 №359 | Угольник 90 град. полипропиленовый диаметром 20 мм | шт. | 10 | 5.11 |  |  |  | 51.1
59 | ФССЦ-302-1150 Изм. Пр.Минрег. от 03.08.10 №359 | Вентиль проходной для полипропиленовых трубопроводов диаметром 20 мм | шт. | 7 | 62.09 |  |  |  | 434.63
60 | ФССЦ-507-4308 Изм. Пр.Минрег. от 03.08.10 №359 | Угольник полипропиленовый комбинированный, с внутренней резьбой диаметром 20х1/2" | шт. | 1 | 6.49 |  |  |  | 6.49
61 | ФЕРр65-3-6 В ред. пр. № 207 Минрегиона РФ | Снятие смесителя: с душевой сеткой | 100 шт. арматуры | 0.05 | 494.82 | 491.07 | 3.75 | 1.39 | 24.74 | 24.55 | 0.19 | 0.07 | 57.57 | 2.88 | 0.12 | 0.01
62 | ФЕР17-01-002-03 В ред. пр. № 253 Минрегиона РФ | Установка смесителей | 10 шт. | 0.5 | 1512.97 | 67.34 | 0.2 |  | 756.49 | 33.67 | 0.1 |  | 7 | 3.5
63 | ФССЦ-301-1527 Пр. Минрегиона №308 от 28.07.09 | Смеситель латунный с гальванопокрытием для мойки настольный, с верхней камерой смешения | шт. | -5 | 143 |  |  |  | -715
64 | ФССЦ-301-0624 Пр. Минрегиона №308 от 28.07.09 | Смесители для душевых установок СМ-Д-ШЛ с душевой сеткой на гибком шланге | компл. | 5 | 119.57 |  |  |  | 597.85
65 | ФЕРр65-1-1 В ред. пр. № 207 Минрегиона РФ | Разборка трубопроводов из водогазопроводных труб диаметром: до 32 мм | 100 м трубопровода | 0.15 | 328.71 | 288.02 | 7.09 | 1.16 | 49.31 | 43.2 | 1.06 | 0.17 | 34.66 | 5.2 | 0.1 | 0.02
66 | ФЕР16-04-002-01 В ред. пр. № 253 Минрегиона РФ | Прокладка трубопроводов водоснабжения из напорных полиэтиленовых труб низкого давления среднего типа наружным диаметром: 20 мм | 100 м трубопровода | 0.15 | 3753.4 | 1887.18 | 1362.19 | 181.17 | 563.01 | 283.08 | 204.33 | 27.18 | 190.24 | 28.54 | 13.42 | 2.01
67 | ФССЦ-507-0622 Пр. Минрегиона №308 от 28.07.09 | Трубы напорные из полиэтилена низкого давления тяжелого типа, наружным диаметром 20 мм | 10 м | -1.349 | 48.32 |  |  |  | -65.18
68 | ФССЦ-507-3354 Изм. Пр.Минрег. от 03.08.10 №359 | Труба из полипропилена PN 20/20 | м | 13.49 | 11.45 |  |  |  | 154.46
69 | ФССЦ-507-4308 Изм. Пр.Минрег. от 03.08.10 №359 | Угольник полипропиленовый комбинированный, с внутренней резьбой диаметром 20х1/2" | шт. | 10 | 6.49 |  |  |  | 64.9
70 | ФССЦ-507-3173 Изм. Пр.Минрег. от 03.08.10 №359 | Угольник 90 град. полипропиленовый диаметром 20 мм | шт. | 10 | 5.11 |  |  |  | 51.1
71 | ФССЦ-507-5028 Изм. Пр.Минрег. от 03.08.10 №359 | Муфта полипропиленовая комбинированная, с наружной резьбой диаметром 20х1/2" | шт. | 5 | 8.1 |  |  |  | 40.5
72 | ФЕР17-01-005-04 В ред. пр. № 253 Минрегиона РФ | Установка раковин | 10 компл. | 0.6 | 1209.32 | 86.48 | 14.78 | 0.81 | 725.59 | 51.89 | 8.87 | 0.49 | 8.99 | 5.39 | 0.07 | 0.04
73 | ФССЦ-301-0572 Пр. Минрегиона №308 от 28.07.09 | Раковины стальные эмалированные | компл. | -6 | 101.7 |  |  |  | -610.2
74 | ФССЦ-301-0819 Пр. Минрегиона №308 от 28.07.09 | Умывальники полуфарфоровые и фарфоровые с краном настольным, кронштейнами, сифоном бутылочным латунным и выпуском, для детских учреждений размером 450х330х150 мм | компл. | 6 | 218.02 |  |  |  | 1308.12
75 | ФЕРр65-1-1 В ред. пр. № 207 Минрегиона РФ | Разборка трубопроводов из водогазопроводных труб диаметром: до 32 мм | 100 м трубопровода | 0.06 | 328.71 | 288.02 | 7.09 | 1.16 | 19.72 | 17.28 | 0.43 | 0.07 | 34.66 | 2.08 | 0.1 | 0.01
76 | ФЕР16-04-002-01 В ред. пр. № 253 Минрегиона РФ | Прокладка трубопроводов водоснабжения из напорных полиэтиленовых труб низкого давления среднего типа наружным диаметром: 20 мм | 100 м трубопровода | 0.12 | 3753.4 | 1887.18 | 1362.19 | 181.17 | 450.41 | 226.46 | 163.46 | 21.74 | 190.24 | 22.83 | 13.42 | 1.61
77 | ФССЦ-507-0622 Пр. Минрегиона №308 от 28.07.09 | Трубы напорные из полиэтилена низкого давления тяжелого типа, наружным диаметром 20 мм | 10 м | -1.079 | 48.32 |  |  |  | -52.14
78 | ФССЦ-507-3354 Изм. Пр.Минрег. от 03.08.10 №359 | Труба из полипропилена PN 20/20 | м | 10.79 | 11.45 |  |  |  | 123.55
79 | ФССЦ-507-3286 Изм. Пр.Минрег. от 03.08.10 №359 | Тройник полипропиленовый соединительный диаметром 20 мм | шт. | 25 | 1.69 |  |  |  | 42.25
80 | ФССЦ-507-3173 Изм. Пр.Минрег. от 03.08.10 №359 | Угольник 90 град. полипропиленовый диаметром 20 мм | шт. | 38 | 5.11 |  |  |  | 194.18
81 | ФССЦ-507-5028 Изм. Пр.Минрег. от 03.08.10 №359 | Муфта полипропиленовая комбинированная, с наружной резьбой диаметром 20х1/2" | шт. | 16 | 8.1 |  |  |  | 129.6
82 | ФЕР17-01-001-22 В ред. пр. № 253 Минрегиона РФ | Установка трапов диаметром: 50 мм | 10 компл. | 0.8 | 1381.02 | 48.68 | 9.65 | 0.35 | 1104.82 | 38.94 | 7.72 | 0.28 | 5.06 | 4.05 | 0.03 | 0.02
83 | ФЕРр65-2-1 В ред. пр. № 207 Минрегиона РФ | Разборка трубопроводов из чугунных канализационных труб диаметром: 50 мм | 100 м трубопровода с фасонными частями | 0.08 | 587.05 | 582.05 | 5 | 1.86 | 46.96 | 46.56 | 0.4 | 0.15 | 68.8 | 5.5 | 0.16 | 0.01
84 | ФЕР16-04-001-01 Пр.Минрегиона №339 от 13.07.11 | Прокладка трубопроводов канализации из полиэтиленовых труб высокой плотности диаметром: 50 мм | 100 м трубопровода | 0.12 | 3145.57 | 637.26 | 2.86 | 0.27 | 377.47 | 76.47 | 0.34 | 0.03 | 64.24 | 7.71 | 0.02
85 | ФЕР17-01-008-01 Пр.Минрегиона №339 от 13.07.11 | Установка нагревателей индивидуальных: водоводяных КОЭФ. К ПОЗИЦИИ: МАТ=0 к расх. | 10 компл. | 0.8 | 926.58 | 821.18 | 105.4 | 12.15 | 741.26 | 656.94 | 84.32 | 9.72 | 87.36 | 69.89 | 0.99 | 0.79
86 | ФССЦ-301-6051 Пр.Минрегиона №535 от 11.11.11 | Электроводонагреватели накопительные вертикального исполнения, объемом 30 л, мощностью 1,5 кВт, размерами 520х368х390 мм | шт. | 8 | 1382.78 |  |  |  | 11062.24
87 | ФССЦ-302-1526 Пр. Минрегиона №308 от 28.07.09 | Кран шаровой стандартный муфтовый с ручкой-рычагом диаметром 15 мм | шт. | 32 | 34.1 |  |  |  | 1091.2
88 | ФССЦ-301-1224 Пр. Минрегиона №308 от 28.07.09 | Крепления для трубопроводов: кронштейны, планки, хомуты | кг | 55 | 11.98 |  |  |  | 658.9
Раздел 2. Перевозка мусора
89 | ФССЦпг01-01-01-031 Пр.Минрегиона №354 от 20.07.11 | Погрузочные работы при автомобильных перевозках: Трубы металлические с применением автопогрузчиков | 1 т груза | 1.49 | 18.44 |  | 18.44 |  | 27.48 |  | 27.48
90 | ФССЦпг03-21-01-030 Пр.Минрегиона №354 от 20.07.11 | Перевозка грузов автомобилями-самосвалами грузоподъемностью 10 т, работающих вне карьера, на расстояние: до 30 км I класс груза | 1 т груза | 1.49 | 19.29 |  | 19.29 |  | 28.74 |  | 28.74
Итого прямые затраты по смете в ценах 2001г. | [8 empty] | 42064.46 | 4499.16 | 1878.66 | 224.8 |  | 480.59 |  | 17.7
Итого прямые затраты по смете с учетом коэффициентов к итогам | [8 empty] | 211494.68 | 68511.75 | 15224.76 | 3803.49 |  | 609.56 |  | 24.82
В том числе, справочно:
При ремонте и реконструкции зданий и сооружений работы, аналогичные технологическим процессам в новом строительстве ОЗП=1,15; ЭМ=1,25; ЗПМ=1,25; ТЗ=1,15; ТЗМ=1,25 (Поз. 4-11, 14-15, 17-27, 30-32, 37-43, 45-47, 50-60, 62-64, 66-74, 76-82, 84-88) | [8 empty] | 864.7 | 496.63 | 368.07 | 47.4 |  | 50.91 |  | 3.555
1. Производство ремонтных работ в существующих зданиях и сооружениях, освобожденных от оборудования и других предметов, мешающих нормальному производству работ ОЗП=1,2; ЭМ=1,2; ЗПМ=1,2; ТЗ=1,2; ТЗМ=1,2 (Поз. 4-11, 14-15, 17-27, 30-32, 37-43, 45-47, 50-60, 62-64, 66-74, 76-82, 84-88) | [8 empty] | 1129.57 | 761.5 | 368.07 | 47.41 |  | 78.062 |  | 3.556
Перевод в цены 2012г.2кв. ОЗП=11,9; ЭМ=5,81; ЗПМ=11,9; МАТ=3,58 (Поз. 1-3, 12-13, 16, 29, 34-36, 44, 48-49, 61, 65, 75, 83, 4-11, 14-15, 17-27, 30-32, 37-43, 45-47, 50-60, 62-64, 66-74, 76-82, 84-88, 28, 33) | [8 empty] | 167132.76 | 62754.46 | 12306.77 | 3483.86
Перевозка ПЗ=5,43 (ОЗП=5,43; ЭМ=5,43; ЗПМ=5,43; МАТ=5,43) (Поз. 90) | [8 empty] | 127.32 |  | 127.32
Погрузка ПЗ=7,4 (ОЗП=7,4; ЭМ=7,4; ЗПМ=7,4; МАТ=7,4) (Поз. 89) | [8 empty] | 175.87 |  | 175.87
Накладные расходы | [8 empty] | 66876.88
В том числе, справочно:
63% = 74%*0,85 ФОТ (от 9303,42) (Поз. 1-3, 12-13, 16, 29, 34-36, 44, 48-49, 61, 65, 75, 83) | [8 empty] | 5861.15
84% = 110%*0.9 * 0,85 ФОТ (от 5256,12) (Поз. 28, 33) | [8 empty] | 4415.14
98% = 128%*0.9 * 0,85 ФОТ (от 57755,7) (Поз. 4-11, 14-15, 17-27, 30-32, 37-43, 45-47, 50-60, 62-64, 66-74, 76-82, 84-88) | [8 empty] | 56600.59
Сметная прибыль | [8 empty] | 38587.5
В том числе, справочно:
40% = 50%*0,8 ФОТ (от 9303,42) (Поз. 1-3, 12-13, 16, 29, 34-36, 44, 48-49, 61, 65, 75, 83) | [8 empty] | 3721.37
48% = 70%*0.85 * 0,8 ФОТ (от 5256,12) (Поз. 28, 33) | [8 empty] | 2522.94
56% = 83%*0.85 * 0,8 ФОТ (от 57755,7) (Поз. 4-11, 14-15, 17-27, 30-32, 37-43, 45-47, 50-60, 62-64, 66-74, 76-82, 84-88) | [8 empty] | 32343.19
Итого | [8 empty] | 316959.06 |  |  |  |  | 609.56 |  | 24.82
НДС 18% | [8 empty] | 57052.63
ВСЕГО по смете | [8 empty] | 374011.69 |  |  |  |  | 609.56 |  | 24.82
Составил: ___________________________Прокопович Т.В.
(должность, подпись, расшифровка)
Проверил: ___________________________
(должность, подпись, расшифровка)