## Локальная смета
СОГЛАСОВАНО: | [11 empty] | УТВЕРЖДАЮ:
_________________ | [11 empty] | _________________
" _____ " ________________ 201_ г. | [11 empty] | "____" ______________201_ г.
Ул.Восстания,55
(наименование стройки)
ЛОКАЛЬНЫЙ СМЕТНЫЙ РАСЧЕТ №
(локальная смета)
|  | на | выполнение работ по текущему ремонту: электромонтажные работы
(наименование работ и затрат, наименование объекта)
Основание:
|  |  | Сметная стоимость монтажных работ _______________________________________________________________________________________________ | [5 empty] | ___________________________24205,92 |  | руб.
|  |  | Средства на оплату труда _______________________________________________________________________________________________ | [5 empty] | ___________________________4182,43 |  | руб.
|  |  | Сметная трудоемкость _______________________________________________________________________________________________ | [5 empty] | _______________________________________________________________________________________________33,67 |  | чел.час
Составлен(а) в текущих (прогнозных) ценах по состоянию на 2 кв.2012_ г.
№ пп | Обоснование | Наименование | Ед. изм. | Кол. | Стоимость единицы, руб. |  |  |  | Общая стоимость, руб. |  |  |  | Т/з осн. раб.на ед. | Т/з осн. раб. Всего | Т/з мех. на ед. | Т/з мех. Всего
[5 empty] | Всего | В том числе |  |  | Всего | В том числе
[6 empty] | Осн.З/п | Эк.Маш | З/пМех |  | Осн.З/п | Эк.Маш | З/пМех
1 | 2 | 3 | 4 | 5 | 6 | 7 | 8 | 9 | 10 | 11 | 12 | 13 | 14 | 15 | 16 | 17
Раздел 1. Новый Раздел
1 | ФЕРр67-4-6 | Демонтаж: электросчетчиков | 100 шт. | 0.01 | 221.58 | 219.39 | 2.19 | 0.81 | 2.22 | 2.2 | 0.02 | 0.01 | 25.72 | 0.26 | 0.07
2 | ФЕРм08-03-575-01 | Демонтаж трансформатора тока КОЭФ. К ПОЗИЦИИ: ОЗП=0,3; ЭМ=0,3 к расх.; ЗПМ=0,3; МАТ=0 к расх.; ТЗ=0,3; ТЗМ=0,3 | 1 шт. | 3 | 3.33 | 3.33 |  |  | 9.99 | 9.99 |  |  | 0.34 | 1.02
3 | ФЕРм08-03-600-02 | Счетчики, устанавливаемые на готовом основании: трехфазные | 1 шт. | 1 | 11.59 | 8.63 | 2.42 | 0.14 | 11.59 | 8.63 | 2.42 | 0.14 | 0.87 | 0.87 | 0.01 | 0.01
4 | Калькуляция | Счетчик СТЭ-561/П50 | шт | 1 | 329 |  |  |  | 329
5 | ФЕРм08-02-144-04 | Присоединение к зажимам жил проводов или кабелей сечением: до 35 мм2 | 100 шт. | 0.06 | 167.79 | 164.5 |  |  | 10.07 | 9.87 |  |  | 17.1 | 1.03
6 | ФССЦ-502-0523 | Провода силовые для электрических установок на напряжение до 450 В с медной жилой марки ПВ3, сечением 16 мм2 | 1000 м | 0.0041 | 12127 |  |  |  | 49.72
7 | Калькуляция | Вставки плавкие ПН2-250А | шт | 3 | 10.3 |  |  |  | 30.9
8 | ФЕРм08-03-526-01 | Автомат одно-, двух-, трехполюсный, устанавливаемый на конструкции: на стене или колонне, на ток до 25 А | 1 шт. | 2 | 255.97 | 14.84 | 1.13 |  | 511.94 | 29.68 | 2.26 |  | 1.56 | 3.12
9 | 509-0038 | Наконечники кабельные для электротехнических установок | шт. | -12.2 | 25.5 |  |  |  | -311.1
10 | 201-0843 | Конструкции стальные индивидуальные решетчатые сварные массой до 0,1 т | т | -0.002 | 11500 |  |  |  | -23
11 | ФССЦ-509-2228 | Выключатели автоматические «IЕК» ВА47-29 1P 16А, 25А, характеристика С | шт. | 2 | 9.87 |  |  |  | 19.74
12 | ФССЦ-509-2230 | Выключатели автоматические «IЕК» ВА47-29 1P 40А, характеристика С | шт. | 1 | 10.46 |  |  |  | 10.46
13 | ФЕРм08-03-526-02 | Автомат одно-, двух-, трехполюсный, устанавливаемый на конструкции: на стене или колонне, на ток до 100 А | 1 шт. | 1 | 283.55 | 22.06 | 3.77 | 0.14 | 283.55 | 22.06 | 3.77 | 0.14 | 2.32 | 2.32 | 0.01 | 0.01
14 | 509-0038 | Наконечники кабельные для электротехнических установок | шт. | -6.1 | 25.5 |  |  |  | -155.55
15 | 201-0843 | Конструкции стальные индивидуальные решетчатые сварные массой до 0,1 т | т | -0.002 | 11500 |  |  |  | -23
16 | ФЕРм08-02-409-01 | Труба винипластовая по установленным конструкциям, по стенам и колоннам с креплением скобами, диаметр: до 25 мм | 100 м | 0.55 | 1739.1 | 223.72 | 58.55 | 1.49 | 956.51 | 123.05 | 32.2 | 0.82 | 23.8 | 13.09 | 0.11 | 0.06
17 | ФССЦ-103-2402 | Трубы гибкие гофрированные из самозатухающего ПВХ-пластиката легкого типа диаметром 16 мм | м | 56.6 | 2.24 |  |  |  | 126.78
18 | ФЕРм08-02-412-03 | Затягивание провода в проложенные трубы и металлические рукава первого одножильного или многожильного в общей оплетке, суммарное сечение до 16 мм2 | 100 м | 0.55 | 307.53 | 73.88 | 9.68 | 0.54 | 169.14 | 40.63 | 5.32 | 0.3 | 7.86 | 4.32 | 0.04 | 0.02
19 | ФССЦ-501-8194 | Кабель силовой с медными жилами с поливинилхлоридной изоляцией в поливинилхлоридной оболочке без защитного покрова ВВГ, напряжением 0,66 Кв, число жил – 3 и сечением 4,0 мм2 | 1000 м | 0.0566 | 7189.06 |  |  |  | 406.9
20 | ФЕРм08-03-599-09 | Щитки осветительные, устанавливаемые на стене: распорными дюбелями, масса щитка до 6 кг | 1 шт. | 1 | 86.68 | 33.33 | 3.48 | 0.14 | 86.68 | 33.33 | 3.48 | 0.14 | 3.36 | 3.36 | 0.01 | 0.01
21 | Калькуляция | Щиток ОП- 6 | шт | 1 | 24.8 |  |  |  | 24.8
22 | ФЕРм08-02-390-01 | Короба пластмассовые: шириной до 40 мм | 100 м | 0.08 | 237.65 | 154.92 | 31.2 | 0.12 | 19.01 | 12.39 | 2.5 | 0.01 | 16.29 | 1.3 | 0.01
23 | ФССЦ-509-1827 | Кабель-канал (короб) "Электропласт" 12x12 мм | м | 8.2 | 0.83 |  |  |  | 6.81
24 | ФЕРм08-02-148-01 | Кабель до 35 кВ в проложенных трубах, блоках и коробах, масса 1 м кабеля: до 1 кг | 100 м кабеля | 0.08 | 686.83 | 119.29 | 495.79 | 40.07 | 54.95 | 9.54 | 39.66 | 3.21 | 12.4 | 0.99 | 3.39 | 0.27
25 | ФССЦ-501-8442 | Кабель силовой с медными жилами с поливинилхлоридной изоляцией и оболочкой, не распространяющий горение марки ВВГнг, напряжением 0,66 кВ, с числом жил - 3 и сечением 1,5 мм2 | 1000 м | 0.0051 | 3036.7 |  |  |  | 15.49
26 | ФССЦ-501-8443 | Кабель силовой с медными жилами с поливинилхлоридной изоляцией и оболочкой, не распространяющий горение марки ВВГнг, напряжением 0,66 кВ, с числом жил - 3 и сечением 2,5 мм2 | 1000 м | 0.0031 | 4814.02 |  |  |  | 14.92
27 | ФЕРм08-03-591-08 | Розетка штепсельная: неутопленного типа при открытой проводке | 100 шт. | 0.01 | 788.01 | 428.54 | 22.16 | 0.54 | 7.88 | 4.29 | 0.22 | 0.01 | 43.2 | 0.43 | 0.04
28 | ФЕРм08-03-591-01 | Выключатель: одноклавишный неутопленного типа при открытой проводке | 100 шт. | 0.01 | 748.16 | 391.84 | 19.74 | 0.41 | 7.48 | 3.92 | 0.2 |  | 39.5 | 0.4 | 0.03
29 | ФССЦ-509-1441 | Выключатель одноклавишный для открытой проводки | шт. | 1 | 6.8 |  |  |  | 6.8
30 | ФССЦ-503-0468 | Розетка открытой проводки | шт. | 1 | 5.77 |  |  |  | 5.77
31 | ФЕРм08-03-594-02 | Светильник отдельно устанавливаемый: на штырях с количеством ламп в светильнике 2 | 100 шт. | 0.01 | 5723.35 | 1150.72 | 1968.76 | 527.89 | 57.23 | 11.51 | 19.69 | 5.28 | 116 | 1.16 | 45.08 | 0.45
32 | ФССЦ-509-1361 | Светильник ЛПО 16-2х36 | шт. | 1 | 93.02 |  |  |  | 93.02
33 | ФССЦ-509-0696 | Лампы люминесцентные ртутные низкого давления типа ЛБ, ЛД, ЛДЦ, ЛТВ, ЛБХ 20 | 10 шт. | 0.2 | 61.59 |  |  |  | 12.32
34 | ФССЦ-509-0771 | Стартеры для люминесцентных ламп 4-20/СК-127С | 10 шт. | 0.2 | 23.62 |  |  |  | 4.72
Итого прямые затраты по смете в ценах 2001г. | [8 empty] | 2833.74 | 321.09 | 111.74 | 10.06 |  | 33.67 |  | 0.83
Итого прямые затраты по смете с учетом коэффициентов к итогам | [8 empty] | 14963.68 | 4055.37 | 584.4 | 127.06 |  | 33.67 |  | 0.83
Накладные расходы | [8 empty] | 3374.94
В том числе, справочно:
85%*0,85 ФОТ (от 27,92) (Поз. 1) | [8 empty] | 20.17
95%*0,85 ФОТ (от 4154,51) (Поз. 2-34) | [8 empty] | 3354.77
Сметная прибыль | [8 empty] | 2174.87
В том числе, справочно:
65%*0,8 ФОТ (от 4182,43) (Поз. 1-34) | [8 empty] | 2174.87
Итого | [8 empty] | 20513.49 |  |  |  |  | 33.67 |  | 0.83
В том числе:
Материалы | [8 empty] | 10323.91
Машины и механизмы | [8 empty] | 584.4
ФОТ | [8 empty] | 4182.43
Накладные расходы | [8 empty] | 3374.94
Сметная прибыль | [8 empty] | 2174.87
НДС 18% | [8 empty] | 3692.43
ВСЕГО по смете | [8 empty] | 24205.92 |  |  |  |  | 33.67 |  | 0.83
Составил: ___________________________
Проверил: ___________________________