## Локальная смета
СОГЛАСОВАНО: | [11 empty] | УТВЕРЖДАЮ:
_________________ | [11 empty] | _________________
" _____ " ________________ 201_ г. | [11 empty] | "____" ______________201_ г.
Ул.Можайская, 8
(наименование стройки)
ЛОКАЛЬНЫЙ СМЕТНЫЙ РАСЧЕТ №
(локальная смета)
|  | на | выполнение работ по текущему ремонту: электромонтажные работы
(наименование работ и затрат, наименование объекта)
Основание:
|  |  | Сметная стоимость монтажных работ _______________________________________________________________________________________________ | [5 empty] | ___________________________44291,72 |  | руб.
|  |  | Средства на оплату труда _______________________________________________________________________________________________ | [5 empty] | ___________________________8079,41 |  | руб.
|  |  | Сметная трудоемкость _______________________________________________________________________________________________ | [5 empty] | _______________________________________________________________________________________________63,5 |  | чел.час
Составлен(а) в текущих (прогнозных) ценах по состоянию на 2 кв.2012_ г.
№ пп | Обоснование | Наименование | Ед. изм. | Кол. | Стоимость единицы, руб. |  |  |  | Общая стоимость, руб. |  |  |  | Т/з осн. раб.на ед. | Т/з осн. раб. Всего | Т/з мех. на ед. | Т/з мех. Всего
[5 empty] | Всего | В том числе |  |  | Всего | В том числе
[6 empty] | Осн.З/п | Эк.Маш | З/пМех |  | Осн.З/п | Эк.Маш | З/пМех
1 | 2 | 3 | 4 | 5 | 6 | 7 | 8 | 9 | 10 | 11 | 12 | 13 | 14 | 15 | 16 | 17
Раздел 1. Новый Раздел
1 | ФЕРм08-03-526-01 | Автомат одно-, двух-, трехполюсный, устанавливаемый на конструкции: на стене или колонне, на ток до 25 А | 1 шт. | 3 | 255.97 | 14.84 | 1.13 |  | 767.91 | 44.52 | 3.39 |  | 1.56 | 4.68
2 | 509-0038 | Наконечники кабельные для электротехнических установок | шт. | -18.3 | 25.5 |  |  |  | -466.65
3 | 201-0843 | Конструкции стальные индивидуальные решетчатые сварные массой до 0,1 т | т | -0.003 | 11500 |  |  |  | -34.5
4 | ФЕРм08-03-526-02 | Автомат одно-, двух-, трехполюсный, устанавливаемый на конструкции: на стене или колонне, на ток до 100 А | 1 шт. | 5 | 283.55 | 22.06 | 3.77 | 0.14 | 1417.75 | 110.3 | 18.85 | 0.7 | 2.32 | 11.6 | 0.01 | 0.05
5 | 509-0038 | Наконечники кабельные для электротехнических установок | шт. | -30.5 | 25.5 |  |  |  | -777.75
6 | 201-0843 | Конструкции стальные индивидуальные решетчатые сварные массой до 0,1 т | т | -0.01 | 11500 |  |  |  | -115
7 | ФССЦ-509-2227 | Выключатели автоматические «IЕК» ВА47-29 1P 10А, характеристика С | шт. | 1 | 13.12 |  |  |  | 13.12
8 | ФССЦ-509-2228 | Выключатели автоматические «IЕК» ВА47-29 1P 16А, 25А, 32А характеристика С | шт. | 3 | 9.87 |  |  |  | 29.61
9 | ФССЦ-509-2230 | Выключатели автоматические «IЕК» ВА47-29 1P 40А, характеристика С | шт. | 2 | 10.46 |  |  |  | 20.92
10 | ФССЦ-509-2231 | Выключатели автоматические «IЕК» ВА47-29 1P 50А, характеристика С | шт. | 2 | 13.12 |  |  |  | 26.24
11 | ФЕРм08-02-409-01 | Труба винипластовая по установленным конструкциям, по стенам и колоннам с креплением скобами, диаметр: до 25 мм | 100 м | 0.99 | 1739.1 | 223.72 | 58.55 | 1.49 | 1721.71 | 221.48 | 57.96 | 1.48 | 23.8 | 23.56 | 0.11 | 0.11
12 | ФССЦ-103-2402 | Трубы гибкие гофрированные из самозатухающего ПВХ-пластиката легкого типа диаметром 16 мм | м | 85.7 | 2.24 |  |  |  | 191.97
13 | ФССЦ-103-2403 | Трубы гибкие гофрированные из самозатухающего ПВХ-пластиката легкого типа диаметром 25 мм | м | 15.3 | 3.46 |  |  |  | 52.94
14 | ФЕРм08-02-412-03 | Затягивание провода в проложенные трубы и металлические рукава первого одножильного или многожильного в общей оплетке, суммарное сечение до 16 мм2 | 100 м | 0.99 | 307.53 | 73.88 | 9.68 | 0.54 | 304.45 | 73.14 | 9.58 | 0.53 | 7.86 | 7.78 | 0.04 | 0.04
14.1 | ФССЦ-501-8195 | Кабель силовой с медными жилами с поливинилхлоридной изоляцией в поливинилхлоридной оболочке без защитного покрова ВВГ, напряжением 0,66 Кв, число жил – 3 и сечением 6,0 мм2 | 1000 м | 0.0153 | 9687.49 |  |  |  | 148.22
15 | ФССЦ-501-8194 | Кабель силовой с медными жилами с поливинилхлоридной изоляцией в поливинилхлоридной оболочке без защитного покрова ВВГ, напряжением 0,66 Кв, число жил – 3 и сечением 4,0 мм2 | 1000 м | 0.0612 | 7189.06 |  |  |  | 439.97
16 | ФССЦ-501-8191 | Кабель силовой с медными жилами с поливинилхлоридной изоляцией в поливинилхлоридной оболочке без защитного покрова ВВГ, напряжением 0,66 Кв, число жил – 3 и сечением 2,5 мм2 | 1000 м | 0.0204 | 4883.86 |  |  |  | 99.63
17 | ФССЦ-501-8190 | Кабель силовой с медными жилами с поливинилхлоридной изоляцией в поливинилхлоридной оболочке без защитного покрова ВВГ, напряжением 0,66 Кв, число жил – 3 и сечением 1,5 мм2 | 1000 м | 0.0224 | 3246.49 |  |  |  | 72.72
18 | Калькуляция | Провод ПВС 3*075мм2 | м | 2.04 | 2.9 |  |  |  | 5.92
19 | ФЕРм08-02-390-01 | Короба пластмассовые: шириной до 40 мм | 100 м | 0.2 | 237.65 | 154.92 | 31.2 | 0.12 | 47.53 | 30.98 | 6.24 | 0.02 | 16.29 | 3.26 | 0.01
20 | ФССЦ-509-1827 | Кабель-канал (короб) "Электропласт" 12x12 мм | м | 20.4 | 0.83 |  |  |  | 16.93
21 | ФЕРм08-02-399-01 | Провод в коробах, сечением: до 6 мм2 | 100 м | 0.12 | 88.72 | 33.09 | 2.42 | 0.14 | 10.65 | 3.97 | 0.29 | 0.02 | 3.52 | 0.42 | 0.01
22 | ФЕРм08-02-399-02 | Провод в коробах, сечением: до 35 мм2 | 100 м | 0.08 | 107.47 | 44.18 | 7.26 | 0.41 | 8.6 | 3.53 | 0.58 | 0.03 | 4.7 | 0.38 | 0.03
23 | ФССЦ-503-0453 | Коробка универсальная марки УК-П | шт. | 3 | 6.01 |  |  |  | 18.03
24 | ФЕРм08-03-591-08 | Розетка штепсельная: неутопленного типа при открытой проводке | 100 шт. | 0.02 | 788.01 | 428.54 | 22.16 | 0.54 | 15.76 | 8.57 | 0.44 | 0.01 | 43.2 | 0.86 | 0.04
25 | ФЕРм08-03-591-01 | Выключатель: одноклавишный неутопленного типа при открытой проводке | 100 шт. | 0.03 | 748.16 | 391.84 | 19.74 | 0.41 | 22.44 | 11.76 | 0.59 | 0.01 | 39.5 | 1.19 | 0.03
26 | ФССЦ-509-1441 | Выключатель одноклавишный для открытой проводки | шт. | 3 | 6.8 |  |  |  | 20.4
27 | ФССЦ-503-0468 | Розетка открытой проводки | шт. | 2 | 5.77 |  |  |  | 11.54
28 | ФЕРм08-03-593-06 | Светильник потолочный или настенный с креплением винтами или болтами для помещений: с нормальными условиями среды, одноламповый | 100 шт. | 0.03 | 4439.01 | 875.94 | 1699.31 | 510.24 | 133.17 | 26.28 | 50.98 | 15.31 | 88.3 | 2.65 | 43.76 | 1.31
29 | ФЕРм08-03-594-16 | Светильник в подвесных потолках, устанавливаемый: на закладных деталях, количество ламп в светильнике до 2 | 100 шт. | 0.02 | 2862.34 | 1180.48 | 1606.87 | 505.73 | 57.25 | 23.61 | 32.14 | 10.11 | 119 | 2.38 | 43.41 | 0.87
30 | ФССЦ-509-1361 | Светильник ЛПО 16-2х36 | шт. | 2 | 93.02 |  |  |  | 186.04
31 | ФССЦ-509-1681 | Светильник НПО 22х100 (таблетка) | шт. | 1 | 29.93 |  |  |  | 29.93
32 | Калькуляция | Светильник влагозащищ.овал реш.100W | шт | 2 | 57.9 |  |  |  | 115.8
33 | ФССЦ-509-0696 | Лампы люминесцентные ртутные низкого давления типа ЛБ, ЛД, ЛДЦ, ЛТВ, ЛБХ 20 | 10 шт. | 0.4 | 61.59 |  |  |  | 24.64
34 | ФССЦ-509-0771 | Стартеры для люминесцентных ламп 4-20/СК-127С | 10 шт. | 0.4 | 23.62 |  |  |  | 9.45
35 | ФССЦ-509-2896 | Лампы накаливания осветительные общего назначенияВ, мощность 100 Вт | 10 шт. | 0.3 | 19.05 |  |  |  | 5.72
36 | ФЕРм08-03-573-04 | Шкаф (пульт) управления навесной, высота, ширина и глубина: до 600х600х350 мм | 1 шт. | 2 | 71.86 | 23.51 | 45.35 | 3.16 | 143.72 | 47.02 | 90.7 | 6.32 | 2.37 | 4.74 | 0.29 | 0.58
37 | Калькуляция | Щит ЩРН-1 310*240*95 | шт | 2 | 103.5 |  |  |  | 207
Итого прямые затраты по смете в ценах 2001г. | [8 empty] | 5003.78 | 605.16 | 271.74 | 34.54 |  | 63.5 |  | 2.96
Итого прямые затраты по смете с учетом коэффициентов к итогам | [8 empty] | 26809.95 | 7643.17 | 1421.2 | 436.24 |  | 63.5 |  | 2.96
В том числе, справочно:
ОЗП=12,63; ЭМ=5,23; ЗПМ=12,63; МАТ=4,3 (Поз. 1-14.1, 15-37) | [8 empty] | 21806.17 | 7038.01 | 1149.46 | 401.7
Накладные расходы | [8 empty] | 6524.12
В том числе, справочно:
95%*0,85 ФОТ (от 8079,41) (Поз. 1-14.1, 15-37) | [8 empty] | 6524.12
Сметная прибыль | [8 empty] | 4201.29
В том числе, справочно:
65%*0,8 ФОТ (от 8079,41) (Поз. 1-14.1, 15-37) | [8 empty] | 4201.29
Итого | [8 empty] | 37535.36 |  |  |  |  | 63.5 |  | 2.96
В том числе:
Материалы | [8 empty] | 17745.58
Машины и механизмы | [8 empty] | 1421.2
ФОТ | [8 empty] | 8079.41
Накладные расходы | [8 empty] | 6524.12
Сметная прибыль | [8 empty] | 4201.29
НДС 18% | [8 empty] | 6756.36
ВСЕГО по смете | [8 empty] | 44291.72 |  |  |  |  | 63.5 |  | 2.96
Составил: ___________________________
(должность, подпись, расшифровка)
Проверил: ___________________________
(должность, подпись, расшифровка)