## Локальная смета
Приложение №1 к муниципальному контракту
от ___________2012 г. №____
УТВЕРЖДАЮ:
"______ " _______________2012 г.
Ливневая канализация
(наименование стройки)
ЛОКАЛЬНЫЙ СМЕТНЫЙ РАСЧЕТ №
(локальная смета)
на восстановление пропускной способности объектов ливневой канализации: ул. Юрша,100, ул. Самолетная,30, ул. Мира-ул. Снайперов
(наименование работ и затрат, наименование объекта)
Основание:
|  |  | Сметная стоимость строительных работ _______________________________________________________________________________________________ | [5 empty] | ___________________________463,854 |  | тыс. руб.
|  |  | Средства на оплату труда _______________________________________________________________________________________________ | [5 empty] | ___________________________79,302 |  | тыс. руб.
|  |  | Сметная трудоемкость _______________________________________________________________________________________________ | [5 empty] | _______________________________________________________________________________________________575,53 |  | чел.час
№ пп | Обосно- вание | Наименование | Ед. изм. | Кол. | Стоимость единицы, руб. |  |  |  | Общая стоимость, руб. |  |  |  |  | Т/з осн. раб.на ед. | Т/з осн. раб. Всего | Общая масса обору-дования, т
[5 empty] | Всего | В том числе |  |  | Обору- дование | Всего | В том числе
[6 empty] | Осн.З/п | Эк.Маш | З/пМех |  |  | Осн.З/п | Эк.Маш | З/пМех
1 | 2 | 3 | 4 | 5 | 6 | 7 | 8 | 9 | 10 | 11 | 12 | 13 | 14 | 15 | 16 | 17
Раздел 1. Новый Раздел
1 | ФЕРр66-43-2 В ред. пр. № 207 Минрегиона РФ | Промывка спецмашинами «СКАНИЯ» и «SISU» канализационных трубопроводов диаметром: 300 мм ИНДЕКС К ПОЗИЦИИ(справочно): 1 Индексы на 2 кв 2012г ОЗП=11,9; ЭМ=5,59; ЗПМ=11,9; МАТ=4,03 НР (24019 руб.): 92%=108%*0.85 от ФОТ СП (14098 руб.): 54%=68%*0.8 от ФОТ | 100 м трубопровода | 0,94 94/100 | 16979.44 | 1869.04 | 14854.2 | 464.68 |  | 15961 | 1757 | 13963 | 437 | 191.5 | 180.01
2 | ФЕРр66-43-5 В ред. пр. № 207 Минрегиона РФ | Промывка спецмашинами «СКАНИЯ» и «SISU» канализационных трубопроводов диаметром: 600 мм ИНДЕКС К ПОЗИЦИИ(справочно): 1 Индексы на 2 кв 2012г ОЗП=11,9; ЭМ=5,59; ЗПМ=11,9; МАТ=4,03 НР (41909 руб.): 92%=108%*0.85 от ФОТ СП (24599 руб.): 54%=68%*0.8 от ФОТ | 100 м трубопровода | 1 100/100 | 27590.02 | 3051.17 | 24197.25 | 777.28 |  | 27590 | 3051 | 24197 | 777 | 312.62 | 312.62
3 | ФЕРр66-10-6 В ред. пр. № 207 Минрегиона РФ | Очистка камер: от мокрого ила и грязи без труб и арматуры (прим-но очистка колодцев от ила и грязи) ИНДЕКС К ПОЗИЦИИ(справочно): 1 Индексы на 2 кв 2012г ОЗП=11,9; ЭМ=5,59; ЗПМ=11,9; МАТ=4,03 НР (2219 руб.): 63%=74%*0.85 от ФОТ СП (1409 руб.): 40%=50%*0.8 от ФОТ | 1 м3 ила, грязи | 7 | 44.39 | 42.18 | 2.21 |  |  | 311 | 296 | 15 |  | 5.45 | 38.15
4 | ФЕРр66-11-16 В ред. пр. № 207 Минрегиона РФ | Очистка проходных и полупроходных каналов: от мокрого ила и грязи, расстояние более 4 м при снятых трубах, глубина очистки до 2 м (прим-но очистка водоотводных лотков) ИНДЕКС К ПОЗИЦИИ(справочно): 1 Индексы на 2 кв 2012г ОЗП=11,9; ЭМ=5,59; ЗПМ=11,9; МАТ=4,03 НР (2594 руб.): 63%=74%*0.85 от ФОТ СП (1647 руб.): 40%=50%*0.8 от ФОТ | 1 м3 ила, грязи | 5 | 69.27 | 69.27 |  |  |  | 346 | 346 |  |  | 8.95 | 44.75
Итого прямые затраты по смете в ценах 2001г. | [9 empty] | 44208 | 5450 | 38175 | 1214 |  | 575.53
Итого прямые затраты по смете с учетом индексов, в текущих ценах (Индексы на 2 кв 2012г ОЗП=11,9; ЭМ=5,59; ЗПМ=11,9; МАТ=4,03) | [9 empty] | 280602 | 64855 | 213398 | 14447 |  | 575.53
Накладные расходы | [9 empty] | 70742
В том числе, справочно:
63% = 74%*0.85 ФОТ (от 7640) (Поз. 3-4) | [9 empty] | 4813
92% = 108%*0.85 ФОТ (от 71662) (Поз. 1-2) | [9 empty] | 65929
Сметная прибыль | [9 empty] | 41753
В том числе, справочно:
40% = 50%*0.8 ФОТ (от 7640) (Поз. 3-4) | [9 empty] | 3056
54% = 68%*0.8 ФОТ (от 71662) (Поз. 1-2) | [9 empty] | 38697
Итоги по смете:
Наружные инженерные сети: другие работы (ремонтно-строительные) | [9 empty] | 377504 |  |  |  |  | 492.63
Наружные инженерные сети: разборка, очистка (ремонтно-строительные) | [9 empty] | 15593 |  |  |  |  | 82.9
Итого | [9 empty] | 393097 |  |  |  |  | 575.53
В том числе:
Материалы | [9 empty] | 2349
Машины и механизмы | [9 empty] | 213398
ФОТ | [9 empty] | 79302
Накладные расходы | [9 empty] | 70742
Сметная прибыль | [9 empty] | 41753
НДС 18% | [9 empty] | 70757
ВСЕГО по смете | [9 empty] | 463854 |  |  |  |  | 575.53