## Дефектная ведомость
УТВЕРЖДАЮ
_____________________
ВЕДОМОСТЬ ОБЪЕМОВ РАБОТ №
Ремонт помещений
№ пп | Наименование | Ед. изм. | Кол. | Обоснование | Примечание
1 | 2 | 3 | 4 | 5 | 6
Раздел 1. Стены
1 | Третья шпатлевка при высококачественной окраске по штукатурке и сборным конструкциям: стен, подготовленных под окраску(прим) | 100 м2 окрашиваемой поверхности | 0.042 | ФЕР15-04-027-05
2 | Покрытие поверхностей грунтовкой глубокого проникновения: за 1 раз стен | 100 м2 покрытия | 6.64 | ФЕР15-04-006-03
3 | Грунтовка «Бетоконтакт», КНАУФ | кг | 86.32 | ФССЦ-101-2416
4 | Окраска поливинилацетатными водоэмульсионными составами улучшенная: по штукатурке стен | 100 м2 окрашиваемой поверхности | 6.64 | ФЕР15-04-005-03
5 | Разборка облицовки из гипсокартонных листов: стен и перегородок | 100 м2 облицовки | 0.6 | ФЕРр63-10-1
6 | Устройство перегородок высотой до 3 м в общественных зданиях с двусторонней обшивкой гипсокартонными листами или гипсоволокнистыми плитами: в один слой с изоляцией(из ЦСП) прим. | 100 м2 перегородок (за вычетом проемов) | 0.6 | ФЕР10-04-011-03
7 | Профиль направляющий ПН-3 65/30/0,6 | м | 40 | ФССЦ-201-0787
8 | Плиты цементно-стружечные шлифованные толщиной 10 мм, окрашенные с двух сторон | м2 | 126 | ФССЦ-101-4166
9 | Улучшенная окраска масляными составами по сборным конструкциям: стен, подготовленных под окраску | 100 м2 окрашиваемой поверхности | 1.2 | ФЕР15-04-025-10
Раздел 2. Проемы
11 | Разборка деревянных заполнений проемов: дверных и воротных | 100 м2 | 0.132 | ФЕР46-04-012-03
12 | Установка блоков в наружных и внутренних дверных проемах: в каменных стенах, площадь проема до 3 м2 | 100 м2 проемов | 0.132 | ФЕР10-01-039-01
13 | Блок дверной окрашеный (комплект:ручка, замок) двойной (2,4*1,45) | шт | 4 | Счет-фактура
14 | Ремонт штукатурки внутренних стен по камню и бетону цементно-известковым раствором, площадью отдельных мест: до 1 м2 толщиной слоя до 20 мм | 100 м2 отремонтированной поверхности | 0.022 | ФЕРр61-2-7
15 | Третья шпатлевка при высококачественной окраске по штукатурке и сборным конструкциям: стен, подготовленных под окраску(прим) | 100 м2 окрашиваемой поверхности | 0.049 | ФЕР15-04-027-05
16 | Окраска поливинилацетатными водоэмульсионными составами улучшенная: по штукатурке стен(откосы дверные) | 100 м2 окрашиваемой поверхности | 0.049 | ФЕР15-04-005-03
17 | Окрашивание водоэмульсионными составами поверхностей стен, ранее окрашенных: водоэмульсионной краской с расчисткой старой краски до 35%(откосы оконные) | 100 м2 окрашиваемой поверхности | 0.1872 | ФЕРр62-16-3
18 | Улучшенная масляная окраска ранее окрашенныхподоконников: за один раз с расчисткой старой краски до 35%(прим) | 100 м2 окрашиваемой поверхности | 0.0528 | ФЕРр62-7-2
Раздел 3. Полы
19 | Демонтаж стальных плинтусов из гнутого профиля | 100 м плинтуса | 0.149 | ФЕР09-03-050-01
20 | Разборка плинтусов: деревянных и из пластмассовых материалов | 100 м плинтуса | 1.22 | ФЕРр57-3-1
21 | Разборка покрытий полов: из линолеума и релина | 100 м2 покрытия | 0.6 | ФЕРр57-2-1
22 | Устройство покрытий: из линолеума насухо со свариванием полотнищ в стыках | 100 м2 покрытия | 0.6 | ФЕР11-01-036-04
23 | Линолеум коммерческий гомогенный(толщина 2 мм, класс 34/43, пож. безопасность Г1, В2, РП1, Д2, Т2) | м2 | 61.2 | ФССЦ-101-4201
24 | Устройство плинтусов поливинилхлоридных: на винтах самонарезающих | 100 м плинтуса | 1.22 | ФЕР11-01-040-03
25 | Монтаж стальных плинтусов из гнутого профиля | 100 м плинтуса | 0.149 | ФЕР09-03-050-01
26 | Порог алюминиевый | м | 15 | Счет-фактура