## Локальная смета
СОГЛАСОВАНО: | [11 empty] | УТВЕРЖДАЮ:
_________________ | [11 empty] | _________________
" _____ " ________________ 201_ г. | [11 empty] | "____" ______________201_ г.
Ул.Пулковская, 9 лит Б
(наименование стройки)
ЛОКАЛЬНЫЙ СМЕТНЫЙ РАСЧЕТ №
(локальная смета)
|  | на | выполнение работ по капитальному ремонту: ремонт фасада
(наименование работ и затрат, наименование объекта)
Основание:
|  |  | Сметная стоимость строительных работ _______________________________________________________________________________________________ | [5 empty] | ___________________________891491,19 |  | руб.
|  |  | Средства на оплату труда _______________________________________________________________________________________________ | [5 empty] | ___________________________97133 |  | руб.
|  |  | Сметная трудоемкость _______________________________________________________________________________________________ | [5 empty] | _______________________________________________________________________________________________720,46 |  | чел.час
Составлен(а) в текущих (прогнозных) ценах по состоянию на 3 кв.2011_ г.
№ пп | Обоснование | Наименование | Ед. изм. | Кол. | Стоимость единицы, руб. |  |  |  | Общая стоимость, руб. |  |  |  | Т/з осн. раб.на ед. | Т/з осн. раб. Всего | Т/з мех. на ед. | Т/з мех. Всего
[5 empty] | Всего | В том числе |  |  | Всего | В том числе
[6 empty] | Осн.З/п | Эк.Маш | З/пМех |  | Осн.З/п | Эк.Маш | З/пМех
1 | 2 | 3 | 4 | 5 | 6 | 7 | 8 | 9 | 10 | 11 | 12 | 13 | 14 | 15 | 16 | 17
Раздел 1. Демонтажные работы
1 | ФЕР46-04-012-01 | Разборка деревянных заполнений проемов: оконных с подоконными досками | 100 м2 | 0.3325 | 1767.24 | 1525.29 | 241.95 | 89.78 | 587.61 | 507.16 | 80.45 | 29.85 | 188.54 | 62.69 | 7.74 | 2.57
Раздел 2. Проемы
4.1 | ФЕРр53-20-1 | Кладка отдельных участков из кирпича: наружных простых стен | 100 м3 кладки | 0.00385 | 89275.4 | 4717.94 | 3369.6 | 526.5 | 343.71 | 18.16 | 12.97 | 2.03 | 563 | 2.17 | 39 | 0.15
4.2 | ФЕР10-01-034-05 | Установка в жилых и общественных зданиях оконных блоков из ПВХ профилей: поворотных (откидных, поворотно-откидных) с площадью проема до 2 м2 двухстворчатых | 100 м2 проемов | 0.0349 | 13526.09 | 1639.19 | 487.95 | 20.42 | 472.06 | 57.21 | 17.03 | 0.71 | 187.55 | 6.55 | 1.76 | 0.06
5 | ФЕР10-01-034-06 | Установка в жилых и общественных зданиях оконных блоков из ПВХ профилей: поворотных (откидных, поворотно-откидных) с площадью проема более 2 м2 двухстворчатых | 100 м2 проемов | 0.0671 | 10166.8 | 1273.59 | 409.22 | 7.66 | 682.19 | 85.46 | 27.46 | 0.51 | 145.72 | 9.78 | 0.66 | 0.04
6 | ФЕР10-01-034-08 | Установка в жилых и общественных зданиях оконных блоков из ПВХ профилей: поворотных (откидных, поворотно-откидных) с площадью проема более 2 м2 трехстворчатых, в том числе при наличии створок глухого остекления | 100 м2 проемов | 0.063 | 10455.68 | 1303.66 | 413.79 | 7.66 | 658.71 | 82.13 | 26.07 | 0.48 | 149.16 | 9.4 | 0.66 | 0.04
7 | ФЕР10-01-034-03 | Установка в жилых и общественных зданиях оконных блоков из ПВХ профилей: поворотных (откидных, поворотно-откидных) с площадью проема до 2 м2 одностворчатых | 100 м2 проемов | 0.1575 | 16297.8 | 1888.54 | 508.25 | 20.42 | 2566.9 | 297.45 | 80.05 | 3.22 | 216.08 | 34.03 | 1.76 | 0.28
8 | ФССЦ-203-8040 | Блоки оконные из поливинилхлоридных профилей с листовым стеклом и стеклопакетом: одностворные ОПРСП 9-9, площадью 0,75 м2 (ГОСТ 30674-99) | м2 | 0.25 | 1577.48 |  |  |  | 394.37
9 | ФССЦ-203-0991 | Блок оконный пластиковый двустворчатый, с глухой и поворотно-откидной створкой, однокамерным стеклопакетом (24 мм), площадью до 2 м2 | м2 | 9.95 | 2910.02 |  |  |  | 28954.7
10 | ФССЦ-203-0961 | Блок оконный пластиковый одностворчатый, с поворотно-откидной створкой, двухкамерным стеклопакетом (32 мм), площадью до 2 м2 | м2 | 15.75 | 3185.96 |  |  |  | 50178.87
11 | ФССЦ-203-1027 | Блок оконный пластиковый трехстворчатый, с поворотной створкой, двухкамерным стеклопакетом (32 мм), площадью до 3,5 м2 | м2 | 6.3 | 2513.34 |  |  |  | 15834.04
12 | ФЕР10-01-035-03 | Установка подоконных досок из ПВХ: в каменных стенах толщиной свыше 0,51 м | 100 п.м | 0.1944 | 6487.61 | 182.37 | 28.34 | 0.81 | 1261.19 | 35.45 | 5.51 | 0.16 | 21.38 | 4.16 | 0.07 | 0.01
13 | ФССЦ-101-2908 | Доски подоконные ПВХ, шириной 400 мм | м | 19.44 | 241.64 |  |  |  | 4697.48
14 | ФЕР09-06-001-01 | Монтаж: конструкций дверей, люков, лазов для автокоптилок и пароварочных камер | 1 т конструкций | 0.12 | 931.53 | 763.35 | 131.61 | 6.62 | 111.78 | 91.6 | 15.79 | 0.79 | 89.49 | 10.74 | 0.49 | 0.06
15 | ФССЦ-201-0252 | Двери стальные утепленные двупольные | шт. | 1 | 3739.42 |  |  |  | 3739.42
16 | ТЕР13-03-002-04 | Огрунтовка металлических поверхностей за один раз грунтовкой ГФ-021 КОЭФ. К ПОЗИЦИИ: 1.13.7.ОП При нанесении лакокрасочных материалов ручным способом ОЗП=1,1; ТЗ=1,1 | 100 м2 окрашиваемой поверхности | 0.064 | 303.04 | 88.32 | 10.21 | 0.14 | 19.39 | 5.65 | 0.65 | 0.01 | 5.84 | 0.37 | 0.01
17 | ТЕР13-03-004-26 | Окраска металлических огрунтованных поверхностей эмалью ПФ-115 КОЭФ. К ПОЗИЦИИ: ПЗ=2 (ОЗП=2; ЭМ=2 к расх.; ЗПМ=2; МАТ=2 к расх.; ТЗ=2; ТЗМ=2); 1.13.7.ОП При нанесении лакокрасочных материалов ручным способом ОЗП=1,1; ТЗ=1,1 | 100 м2 окрашиваемой поверхности | 0.064 | 686.73 | 108.61 | 13.5 | 0.28 | 43.95 | 6.95 | 0.86 | 0.02 | 8.43 | 0.54 | 0.02
18 | ФЕРр61-21-1 | Ремонт штукатурки наружных криволинейных откосов по камню и бетону цементно-известковым раствором: с земли и лесов | 100 м2 отремонтированной поверхности | 0.086 | 5895.73 | 3613.81 | 2.31 |  | 507.03 | 310.79 | 0.2 |  | 389 | 33.45
18.1 | ФЕРр61-7-2 | Ремонт штукатурки откосов внутри здания по камню и бетону цементно-известковым раствором: криволинейных | 100 м2 отремонтированной поверхности | 0.15 | 6275.11 | 3959.24 | 36.26 | 13.46 | 941.27 | 593.89 | 5.44 | 2.02 | 431.29 | 64.69 | 1.16 | 0.17
18.2 | ФЕР15-04-005-03 | Окраска поливинилацетатными водоэмульсионными составами улучшенная: по штукатурке стен | 100 м2 окрашиваемой поверхности | 0.434 | 2200.86 | 384.81 | 13.7 | 0.23 | 955.17 | 167.01 | 5.95 | 0.1 | 42.9 | 18.62 | 0.02 | 0.01
Раздел 3. Крыльцо
22 | ФЕР15-02-001-01 | Улучшенная штукатурка фасадов цементно-известковым раствором по камню: стен | 100 м2 оштукатуриваемой поверхности | 0.481 | 1723.45 | 681.87 | 61.89 | 34.89 | 828.98 | 327.98 | 29.77 | 16.78 | 70.88 | 34.09 | 2.78 | 1.34
23 | ФЕР15-02-001-05 | Улучшенная штукатурка фасадов цементно-известковым раствором по камню: пилястр прямых | 100 м2 оштукатуриваемой поверхности | 0.3853 | 2433.8 | 1438.58 | 10.36 |  | 937.74 | 554.28 | 3.99 |  | 143 | 55.1
24 | ФЕР15-01-016-02 | Наружная облицовка по бетонной поверхности керамическими отдельными плитками: на цементном растворе стен | 100 м2 облицованной поверхности | 0.481 | 11755.65 | 2893.32 | 47.72 | 15.14 | 5654.47 | 1391.69 | 22.95 | 7.28 | 307.8 | 148.05 | 1.32 | 0.63
25 | ФЕР15-01-016-03 | Наружная облицовка по бетонной поверхности керамическими отдельными плитками: на цементном растворе колонн | 100 м2 облицованной поверхности | 0.3853 | 12505.77 | 3643.44 | 47.72 | 15.14 | 4818.47 | 1403.82 | 18.39 | 5.83 | 387.6 | 149.34 | 1.32 | 0.51
26 | ТЕР13-03-002-04 | Огрунтовка металлических поверхностей за один раз грунтовкой ГФ-021 КОЭФ. К ПОЗИЦИИ: 1.13.7.ОП При нанесении лакокрасочных материалов ручным способом ОЗП=1,1; ТЗ=1,1 | 100 м2 окрашиваемой поверхности | 0.153 | 303.04 | 88.32 | 10.21 | 0.14 | 46.37 | 13.51 | 1.56 | 0.02 | 5.84 | 0.89 | 0.01
27 | ТЕР13-03-004-26 | Окраска металлических огрунтованных поверхностей эмалью ПФ-115 КОЭФ. К ПОЗИЦИИ: ПЗ=2 (ОЗП=2; ЭМ=2 к расх.; ЗПМ=2; МАТ=2 к расх.; ТЗ=2; ТЗМ=2); 1.13.7.ОП При нанесении лакокрасочных материалов ручным способом ОЗП=1,1; ТЗ=1,1 | 100 м2 окрашиваемой поверхности | 0.153 | 686.73 | 108.61 | 13.5 | 0.28 | 105.07 | 16.62 | 2.07 | 0.04 | 8.43 | 1.29 | 0.02
Заголовок
36 | ФЕР08-01-003-07 | Гидроизоляция боковая обмазочная битумная в 2 слоя по выровненной поверхности бутовой кладки, кирпичу, бетону | 100 м2 изолируемой поверхности | 0.045 | 1176.02 | 201.61 | 75.93 |  | 52.92 | 9.07 | 3.42 |  | 21.2 | 0.95
37 | 101-0594 | Мастика битумная кровельная горячая | т | -0.0108 | 3390 |  |  |  | -36.61
38 | Прайс лист | Фасадная водооталкивающая мастика "Оксипласт" | кг | 18 | 18.74 |  |  |  | 337.32
39 | ТЕР13-03-002-04 | Огрунтовка металлических поверхностей за один раз грунтовкой ГФ-021 КОЭФ. К ПОЗИЦИИ: ПЗ=2 (ОЗП=2; ЭМ=2 к расх.; ЗПМ=2; МАТ=2 к расх.; ТЗ=2; ТЗМ=2) | 100 м2 окрашиваемой поверхности | 0.159 | 590.02 | 160.58 | 20.42 | 0.28 | 93.81 | 25.53 | 3.25 | 0.04 | 10.62 | 1.69 | 0.02
40 | ФЕР15-01-016-01 | Наружная облицовка по бетонной поверхности керамическими отдельными плитками: на полимерцементной мастике стен и колонн | 100 м2 облицованной поверхности | 0.0804 | 10137.22 | 1147 | 34.91 | 10.38 | 815.03 | 92.22 | 2.81 | 0.83 | 117.52 | 9.45 | 0.91 | 0.07
41 | ФЕРр53-21-1 | Ремонт и восстановление герметизации горизонтальных и вертикальных стыков стеновых панелей прокладками на клее в один ряд | 100 м восстановленной герметизации стыков | 1.5 | 244.31 | 112.04 | 4.36 |  | 366.47 | 168.06 | 6.54 |  | 11.48 | 17.22
42 | 101-0609 | Мастика клеящая каучуковая, марки КН-2 | кг | -19.5 | 8.36 |  |  |  | -163.02
43 | 101-1367 | Шнуры резиновые круглого сечения диаметром: свыше 11 мм | кг | -1.575 | 18.31 |  |  |  | -28.84
44 | ФССЦ-101-4258 | Шнур пенополиэтиленовый теплоизоляционный прокладочный "Вилатерм", сечение круглое сплошное, диаметр 30 мм | м | 150 | 2.44 |  |  |  | 366
45 | ФЕРр53-21-6 | Ремонт и восстановление герметизации горизонтальных и вертикальных стыков стеновых панелей мастикой: вулканизирующейся тиоколовой или монтажной пеной типа «Makroflex», «Soudal», «NeoFlex», «Chemlux», «Paso» и т.п. | 100 м восстановленной герметизации стыков | 1.5 | 3582.94 | 286.55 | 3296.39 | 146 | 5374.41 | 429.83 | 4944.58 | 219 | 29.36 | 44.04 | 11.46 | 17.19
46 | ФССЦ-101-2388 | Герметик пенополиуретановый (пена монтажная) типа Makrofleks, Soudal в баллонах по 750 мл | шт. | 6 | 67 |  |  |  | 402
Раздел 5. Вывоз мусора
47 | ФСЦП310-3025-1 | Перевозка грузов автомобилями-самосвалами грузоподъемностью 10 т работающих вне карьера: расстояние перевозки 25 км; нормативное время пробега 1,696 час; класс груза 1 | 1 тонна | 2 | 16.78 |  | 16.78 |  | 33.56 |  | 33.56
48 | ФСЦП311-01-146-1 | Мусор строительный с погрузкой вручную: погрузка | тонна | 2 | 32.93 | 4.15 | 28.78 |  | 65.86 | 8.3 | 57.56 |  | 0.58 | 1.16
Итого прямые затраты по смете в ценах 2001г. | [8 empty] | 133019.85 | 6699.82 | 5408.88 | 289.72 |  | 720.46 |  | 23.13
Итого прямые затраты по смете с учетом коэффициентов к итогам | [8 empty] | 623988.04 | 93357.52 | 27122.16 | 3775.48 |  | 720.46 |  | 23.13
В том числе, справочно:
ОЗП=1,15; ЭМ=1,25; ЗПМ=1,25 (Поз. 4.2, 5-15, 32-33, 16-17, 26-27, 34-35, 39, 18.2, 22-25, 40, 36-38) | [8 empty] | 766.46 | 699.54 | 66.9 | 9.2
ОЗП=12,63; ЭМ=5,02; ЗПМ=12,63; МАТ=4,16 (Поз. 1-2, 46, 4.1, 41-45, 4.2, 5-15, 32-33, 16-17, 26-27, 34-35, 39, 18-18.2, 22-25, 40, 36-38) | [8 empty] | 489683.75 | 85958.14 | 21646.37 | 3476.56
ПЗ=6,21 (Поз. 47-48) | [8 empty] | 517.98
Накладные расходы | [8 empty] | 76571.88
В том числе, справочно:
79%*0,85 ФОТ (от 11451,62) (Поз. 18-18.1) | [8 empty] | 7689.76
86%*0,85 ФОТ (от 10572,32) (Поз. 4.1, 41-45) | [8 empty] | 7728.37
90%*0.9 * 0,85 ФОТ (от 2336,42) (Поз. 14-15, 32-33, 16-17, 26-27, 34-35, 39) | [8 empty] | 1608.62
100%*0,85 ФОТ (от 8,3) (Поз. 48) | [8 empty] | 7.06
105%*0.9 * 0,85 ФОТ (от 57669,59) (Поз. 18.2, 22-25, 40) | [8 empty] | 46323.1
110%*0.9 * 0,85 ФОТ (от 6782,44) (Поз. 1-2, 46) | [8 empty] | 5707.42
118%*0.9 * 0,85 ФОТ (от 8180,58) (Поз. 4.2, 5-13) | [8 empty] | 7384.61
122%*0.9 * 0,85 ФОТ (от 131,73) (Поз. 36-38) | [8 empty] | 122.94
Сметная прибыль | [8 empty] | 40127.34
Итого | [8 empty] | 740687.26 |  |  |  |  | 720.46 |  | 23.13
В том числе:
Материалы | [8 empty] | 502990.38
Машины и механизмы | [8 empty] | 27122.16
ФОТ | [8 empty] | 97133
Накладные расходы | [8 empty] | 76571.88
Сметная прибыль | [8 empty] | 40127.34
Непредвиденные затраты 2% | [8 empty] | 14813.75
Итого с непредвиденными | [8 empty] | 755501.01
НДС 18% | [8 empty] | 135990.18
ВСЕГО по смете | [8 empty] | 891491.19 |  |  |  |  | 720.46 |  | 23.13
Составил: ___________________________
Проверил: ___________________________