## Локальная смета
СОГЛАСОВАНО: | [11 empty] | УТВЕРЖДАЮ:
_________________ | [11 empty] | _________________
" _____ " ________________ 201_ г. | [11 empty] | "____" ______________201_ г.
Ул.Пулковская,9
(наименование стройки)
ЛОКАЛЬНЫЙ СМЕТНЫЙ РАСЧЕТ №
(локальная смета)
|  | на | выполнение работ по капитальному ремонту: ремонт систем водоснабжения и водоотведения
(наименование работ и затрат, наименование объекта)
Основание: Проект 03-11-ВК
|  |  | Сметная стоимость строительных работ _______________________________________________________________________________________________ | [5 empty] | ___________________________89823,35 |  | руб.
|  |  | Средства на оплату труда _______________________________________________________________________________________________ | [5 empty] | ___________________________12871,48 |  | руб.
|  |  | Сметная трудоемкость _______________________________________________________________________________________________ | [5 empty] | _______________________________________________________________________________________________99,86 |  | чел.час
Составлен(а) в текущих (прогнозных) ценах по состоянию на 3 кв._2011_ г.
№ пп | Обоснование | Наименование | Ед. изм. | Кол. | Стоимость единицы, руб. |  |  |  | Общая стоимость, руб. |  |  |  | Т/з осн. раб.на ед. | Т/з осн. раб. Всего | Т/з мех. на ед. | Т/з мех. Всего
[5 empty] | Всего | В том числе |  |  | Всего | В том числе
[6 empty] | Осн.З/п | Эк.Маш | З/пМех |  | Осн.З/п | Эк.Маш | З/пМех
1 | 2 | 3 | 4 | 5 | 6 | 7 | 8 | 9 | 10 | 11 | 12 | 13 | 14 | 15 | 16 | 17
Раздел 1. Демонтажные работы
1 | ФЕРр65-1-1 | Разборка трубопроводов из водогазопроводных труб диаметром: до 32 мм | 100 м трубопровода | 0.091 | 328.71 | 288.02 | 7.09 | 1.16 | 29.91 | 26.21 | 0.65 | 0.11 | 34.66 | 3.15 | 0.1 | 0.01
2 | ФЕРр65-2-1 | Разборка трубопроводов из чугунных канализационных труб диаметром: 50 мм | 100 м трубопровода с фасонными частями | 0.017 | 587.05 | 582.05 | 5 | 1.86 | 9.98 | 9.89 | 0.09 | 0.03 | 68.8 | 1.17 | 0.16
3 | ФЕРр65-2-2 | Разборка трубопроводов из чугунных канализационных труб диаметром: 100 мм | 100 м трубопровода с фасонными частями | 0.115 | 731.64 | 721.64 | 10 | 3.71 | 84.14 | 82.99 | 1.15 | 0.43 | 85.3 | 9.81 | 0.32 | 0.04
4 | ФЕРр65-4-1 | Демонтаж: умывальников и раковин | 100 приборов | 0.02 | 445.72 | 437.59 | 8.13 | 3.02 | 8.91 | 8.75 | 0.16 | 0.06 | 51.3 | 1.03 | 0.26 | 0.01
5 | ФЕРр65-4-10 | Демонтаж: смывных бачков фаянсовых на унитазе | 100 приборов | 0.02 | 326.13 | 318 | 8.13 | 3.02 | 6.52 | 6.36 | 0.16 | 0.06 | 37.28 | 0.75 | 0.26 | 0.01
6 | ФЕРр65-4-2 | Демонтаж: унитазов и писсуаров | 100 приборов | 0.02 | 553.63 | 544.56 | 9.07 | 3.36 | 11.07 | 10.89 | 0.18 | 0.07 | 63.84 | 1.28 | 0.29 | 0.01
7 | ФЕРр65-14-5 | Разборка трубопроводов из водогазопроводных труб в зданиях и сооружениях: на сварке диаметром до 150 мм | 100 м трубопровода | 0.01 | 1066.5 | 1004.83 | 21.96 |  | 10.67 | 10.05 | 0.22 |  | 117.8 | 1.18
8 | ФЕРр65-14-5 | Разборка трубопроводов из водогазопроводных труб в зданиях и сооружениях: на сварке диаметром до 150 мм | 100 м трубопровода | 0.01 | 1066.5 | 1004.83 | 21.96 |  | 10.67 | 10.05 | 0.22 |  | 117.8 | 1.18
Раздел 2. В1
9 | ФЕР16-04-002-01 | Прокладка трубопроводов водоснабжения из напорных полиэтиленовых труб низкого давления среднего типа наружным диаметром: 20 мм | 100 м трубопровода | 0.0715 | 3753.4 | 1887.18 | 1362.19 | 181.17 | 268.37 | 134.93 | 97.4 | 12.95 | 190.24 | 13.6 | 13.42 | 0.96
10 | ФССЦ-507-0622 | Трубы напорные из полиэтилена низкого давления тяжелого типа, наружным диаметром 20 мм | 10 м | -0.6428 | 48.32 |  |  |  | -31.06
11 | ФССЦ-507-3354 | Труба из полипропилена PN 20/20 | м | 6.428 | 11.45 |  |  |  | 73.6
12 | ФССЦ-507-3173 | Угольник 90 град. полипропиленовый диаметром 20 мм | шт. | 7 | 5.11 |  |  |  | 35.77
13 | ФССЦ-507-3286 | Тройник полипропиленовый соединительный диаметром 20 мм | шт. | 2 | 1.69 |  |  |  | 3.38
14 | ФССЦ-507-5028 | Муфта полипропиленовая комбинированная, с наружной резьбой диаметром 20х1/2" | шт. | 4 | 8.1 |  |  |  | 32.4
15 | ФССЦ-507-5057 | Муфта полипропиленовая переходная диаметром 32х20 мм | шт. | 1 | 1.19 |  |  |  | 1.19
16 | ФССЦ-301-5804 | Хомут металлический с шурупом и резиновым профилем для крепления тубопроводов диаметром 16-20 мм | шт. | 9 | 3.96 |  |  |  | 35.64
17 | ФССЦ-507-3289 | Тройник полипропиленовый соединительный диаметром 40 мм | шт. | 1 | 4.78 |  |  |  | 4.78
18 | ФССЦ-507-3175 | Угольник 90 град. полипропиленовый диаметром 40 мм | шт. | 7 | 11.55 |  |  |  | 80.85
19 | ФЕР16-06-005-01 | Установка счетчиков (водомеров) диаметром: до 40 мм | 1 счетчик (водомер) | 1 | 1177.56 | 3.85 | 0.87 |  | 1177.56 | 3.85 | 0.87 |  | 0.41 | 0.41
20 | ФЕР18-06-007-01 | Установка фильтров диаметром: 25 мм | 10 фильтров | 0.1 | 4948.69 | 76.89 | 54.15 | 0.14 | 494.87 | 7.69 | 5.42 | 0.01 | 8.18 | 0.82 | 0.01
21 | ФССЦ-301-1520 | Подводка гибкая армированная резиновая 500 мм | шт. | 4 | 20.45 |  |  |  | 81.8
22 | ФССЦ-302-1831 | Кран шаровой муфтовый 11Б27П1, диаметром 15 мм | шт. | 5 | 15.71 |  |  |  | 78.55
23 | ФЕР26-01-017-01 | Изоляция трубопроводов диаметром 180 мм изделиями из вспененного каучука ("Армофлекс"), вспененного полиэтилена ("Термофлекс"): трубками | 10 м трубопровода | 1.4 | 2101.83 | 34.92 | 22.63 |  | 2942.56 | 48.89 | 31.68 |  | 3.52 | 4.93
24 | ФССЦ-104-0162 | Трубки из вспененного полиэтилена (пенополиэтилен) «Термофлекс» диаметром 108х13 мм | м | -15.4 | 142.45 |  |  |  | -2193.73
25 | Прайс лист | Энергофлекс 22/20-38,76/1,18/4,16*1,065 | пм | 1.1 | 8.41 |  |  |  | 9.25
26 | Прайс лист | Энергофлекс 35/20-50,1/1,18/4,16*1,065 | пм | 14.3 | 10.87 |  |  |  | 155.44
27 | ФЕР46-03-010-04 | Пробивка в бетонных потолках толщиной 100 мм отверстий площадью: до 20 см2 | 100 отверстий | 0.04 | 792.77 | 194.96 | 597.81 | 58.35 | 31.71 | 7.8 | 23.91 | 2.33 | 20.5 | 0.82 | 5.8 | 0.23
28 | ФЕР46-03-017-01 | Заделка отверстий, гнезд и борозд: в перекрытиях железобетонных площадью до 0,1 м2 | 1 м3 заделки | 0.0136 | 1743.13 | 446.24 | 21.67 |  | 23.71 | 6.07 | 0.29 |  | 55.16 | 0.75
Раздел 3. Т3
29 | ФЕР16-04-002-01 | Прокладка трубопроводов водоснабжения из напорных полиэтиленовых труб низкого давления среднего типа наружным диаметром: 20 мм | 100 м трубопровода | 0.055 | 3753.4 | 1887.18 | 1362.19 | 181.17 | 206.44 | 103.79 | 74.92 | 9.96 | 190.24 | 10.46 | 13.42 | 0.74
30 | ФССЦ-507-0622 | Трубы напорные из полиэтилена низкого давления тяжелого типа, наружным диаметром 20 мм | 10 м | -0.4944 | 48.32 |  |  |  | -23.89
31 | ФССЦ-507-3366 | Труба из полипропилена PN 25/20 | м | 4.944 | 23.19 |  |  |  | 114.65
32 | ФССЦ-507-3173 | Угольник 90 град. полипропиленовый диаметром 20 мм | шт. | 7 | 5.11 |  |  |  | 35.77
33 | ФССЦ-507-3286 | Тройник полипропиленовый соединительный диаметром 20 мм | шт. | 1 | 1.69 |  |  |  | 1.69
34 | ФССЦ-507-5028 | Муфта полипропиленовая комбинированная, с наружной резьбой диаметром 20х1/2" | шт. | 4 | 8.1 |  |  |  | 32.4
35 | ФССЦ-507-5057 | Муфта полипропиленовая переходная диаметром 32х20 мм | шт. | 1 | 1.19 |  |  |  | 1.19
36 | ФССЦ-301-5804 | Хомут металлический с шурупом и резиновым профилем для крепления тубопроводов диаметром 16-20 мм | шт. | 8 | 3.96 |  |  |  | 31.68
37 | ФЕР16-06-005-01 | Установка счетчиков (водомеров) диаметром: до 40 мм | 1 счетчик (водомер) | 1 | 1177.56 | 3.85 | 0.87 |  | 1177.56 | 3.85 | 0.87 |  | 0.41 | 0.41
38 | ФЕР18-06-007-01 | Установка фильтров диаметром: 25 мм | 10 фильтров | 0.1 | 4948.69 | 76.89 | 54.15 | 0.14 | 494.87 | 7.69 | 5.42 | 0.01 | 8.18 | 0.82 | 0.01
39 | ФССЦ-302-1831 | Кран шаровой муфтовый 11Б27П1, диаметром 15 мм | шт. | 3 | 15.71 |  |  |  | 47.13
40 | ФЕР26-01-017-01 | Изоляция трубопроводов диаметром 180 мм изделиями из вспененного каучука ("Армофлекс"), вспененного полиэтилена ("Термофлекс"): трубками | 10 м трубопровода | 0.14 | 2101.83 | 34.92 | 22.63 |  | 294.26 | 4.89 | 3.17 |  | 3.52 | 0.49
41 | ФССЦ-104-0162 | Трубки из вспененного полиэтилена (пенополиэтилен) «Термофлекс» диаметром 108х13 мм | м | -1.54 | 142.45 |  |  |  | -219.37
42 | Прайс лист | Энергофлекс 60/20-75,19/1,18/4,16*1,065 | пм | 1.1 | 16.31 |  |  |  | 17.94
43 | Прайс лист | Энергофлекс 35/20-50,1/1,18/4,16*1,065 | пм | 14.3 | 10.87 |  |  |  | 155.44
Раздел 4. К1, К2
44 | ФЕР16-04-001-01 | Прокладка трубопроводов канализации из полиэтиленовых труб высокой плотности диаметром: 50 мм | 100 м трубопровода | 0.086 | 3145.57 | 637.26 | 2.86 | 0.27 | 270.52 | 54.8 | 0.25 | 0.02 | 64.24 | 5.52 | 0.02
45 | ФЕР16-04-001-02 | Прокладка трубопроводов канализации из полиэтиленовых труб высокой плотности диаметром: 110 мм | 100 м трубопровода | 0.135 | 14153.43 | 611.07 | 6.58 | 0.68 | 1910.71 | 82.49 | 0.89 | 0.09 | 61.6 | 8.32 | 0.05 | 0.01
46 | ФЕР16-02-002-04 | Прокладка трубопроводов водоснабжения из стальных водогазопроводных оцинкованных труб диаметром: 32 мм | 100 м трубопровода | 0.01 | 4730.44 | 356.61 | 54.77 | 2.03 | 47.3 | 3.57 | 0.55 | 0.02 | 37.07 | 0.37 | 0.15
47 | ФССЦ-301-1224 | Крепления для трубопроводов: кронштейны, планки, хомуты | кг | 0.16 | 11.98 |  |  |  | 1.92
48 | ФССЦ-301-5609 | Хомут металлический с шурупом для крепления тубопроводов диаметром 108-116 мм | шт. | 19 | 18.55 |  |  |  | 352.45
49 | ФЕР17-01-003-01 | Установка унитазов: с бачком непосредственно присоединенным | 10 компл. | 0.2 | 3702.25 | 234.33 | 44.39 | 3.71 | 740.45 | 46.87 | 8.88 | 0.74 | 24.64 | 4.93 | 0.32 | 0.06
50 | ФССЦ-301-1520 | Подводка гибкая армированная резиновая 500 мм | шт. | 2 | 20.45 |  |  |  | 40.9
51 | ФЕР17-01-001-12 | Установка умывальников одиночных: без подводки воды | 10 компл. | 0.2 | 1540.4 | 152.67 | 21.02 | 1.51 | 308.08 | 30.53 | 4.2 | 0.3 | 15.87 | 3.17 | 0.13 | 0.03
52 | ФЕР17-01-002-03 | Установка смесителей | 10 шт. | 0.2 | 1512.97 | 67.34 | 0.2 |  | 302.59 | 13.47 | 0.04 |  | 7 | 1.4
53 | ФЕР16-02-004-07 | Прокладка трубопроводов отопления и газоснабжения из стальных бесшовных труб диаметром: 200 мм | 100 м трубопровода | 0.02 | 25777.7 | 1768.1 | 470.23 | 13.91 | 515.55 | 35.36 | 9.4 | 0.28 | 185.92 | 3.72 | 1.03 | 0.02
54 | ФССЦ-301-1224 | Крепления для трубопроводов: кронштейны, планки, хомуты | кг | 0.99 | 11.98 |  |  |  | 11.86
55 | ФЕРр58-10-6 | Смена: воронок водосточных труб с земли, лестниц или подмостей | 100 шт. | 0.01 | 7241.69 | 452.94 | 6.97 |  | 72.42 | 4.53 | 0.07 |  | 53.1 | 0.53
56 | ФССЦ-302-0065 | Кран шаровый муфтовый Valtec для воды диаметром 32 мм, тип в/в | шт. | 1 | 101.79 |  |  |  | 101.79
57 | ФЕР22-03-001-05 | Установка фасонных частей стальных сварных диаметром: 100-250 мм | 1 т фасонных частей | 0.016 | 24283.05 | 3923.64 | 14011.25 | 1392.66 | 388.53 | 62.78 | 224.18 | 22.28 | 353.8 | 5.66 | 103.16 | 1.65
58 | ФЕР26-01-009-01 | Изоляция трубопроводов: матами минераловатными марок 75, 100, плитами минераловатными на синтетическом связующем марки 75 | 1 м3 изоляции | 0.15 | 1562.09 | 183.98 | 57.15 |  | 234.31 | 27.6 | 8.57 |  | 18.85 | 2.83
Раздел 5. Мусор
59 | ФСЦП310-2025-1 | Перевозка строительных грузов бортовым автомобилем грузоподъемностью 5 т: расстояние перевозки 25 км; нормативное время пробега 2,179 час; класс груза 1 | 1 тонна | 0.3 | 32.86 |  | 32.86 |  | 9.86 |  | 9.86
60 | ФСЦП311-01-146-1 | Мусор строительный с погрузкой вручную: погрузка | тонна | 0.3 | 32.93 | 4.15 | 28.78 |  | 9.88 | 1.25 | 8.63 |  | 0.58 | 0.17
Итого прямые затраты по смете в ценах 2001г. | [8 empty] | 11165.39 | 857.89 | 522.3 | 49.75 |  | 89.68 |  | 3.78
Итого прямые затраты по смете с учетом коэффициентов к итогам | [8 empty] | 56050.97 | 12095.74 | 3145.95 | 775.74 |  | 99.86 |  | 4.65
В том числе, справочно:
При ремонте и реконструкции зданий и сооружений работы, аналогичные технологическим процессам в новом строительстве ОЗП=1,15; ЭМ=1,25; ЗПМ=1,25; ТЗ=1,15; ТЗМ=1,25 (Поз. 9-22, 25-26, 29-39, 42-54, 56, 23-24, 40-41, 58, 57) | [8 empty] | 220.15 | 100.96 | 119.18 | 11.66 |  | 10.179 |  | 0.8675
Индекс перевода на 3 квартал 2011г ОЗП=12,63; ЭМ=5,02; ЗПМ=12,63; МАТ=4,16 (Поз. 1-22, 25-26, 29-39, 42-54, 56, 23-24, 40-41, 58, 27-28, 55, 57) | [8 empty] | 44562.59 | 11136.89 | 2504.46 | 714.31
Индекс на мусор ПЗ=6,21 (Поз. 59-60) | [8 empty] | 102.84
Накладные расходы | [8 empty] | 11731.52
В том числе, справочно:
74%*0,85 ФОТ (от 2095,95) (Поз. 1-8) | [8 empty] | 1318.35
83%*0,85 ФОТ (от 57,21) (Поз. 55) | [8 empty] | 40.36
100%*0,85 ФОТ (от 1,25) (Поз. 60) | [8 empty] | 1.06
100%*0.9 * 0,85 ФОТ (от 1182,04) (Поз. 23-24, 40-41, 58) | [8 empty] | 904.26
110%*0.9 * 0,85 ФОТ (от 204,61) (Поз. 27-28) | [8 empty] | 172.18
128%*0.9 * 0,85 ФОТ (от 8066,78) (Поз. 9-22, 25-26, 29-39, 42-54, 56) | [8 empty] | 7898.99
130%*0,85 ФОТ (от 1263,64) (Поз. 57) | [8 empty] | 1396.32
Сметная прибыль | [8 empty] | 6846.41
В том числе, справочно:
50%*0,8 ФОТ (от 2095,95) (Поз. 1-8) | [8 empty] | 838.38
60%*0,8 ФОТ (от 1,25) (Поз. 60) | [8 empty] | 0.6
65%*0,8 ФОТ (от 57,21) (Поз. 55) | [8 empty] | 29.75
70%*0.85 * 0,8 ФОТ (от 1386,65) (Поз. 23-24, 40-41, 58, 27-28) | [8 empty] | 660.04
83%*0.85 * 0,8 ФОТ (от 8066,78) (Поз. 9-22, 25-26, 29-39, 42-54, 56) | [8 empty] | 4552.89
89%*0.85 * 0,8 ФОТ (от 1263,64) (Поз. 57) | [8 empty] | 764.75
Итого | [8 empty] | 74628.9 |  |  |  |  | 99.86 |  | 4.65
В том числе:
Материалы | [8 empty] | 40706.44
Машины и механизмы | [8 empty] | 3145.95
ФОТ | [8 empty] | 12871.48
Накладные расходы | [8 empty] | 11731.52
Сметная прибыль | [8 empty] | 6846.41
Непредвиденные затраты 2% | [8 empty] | 1492.58
Итого с непредвиденными | [8 empty] | 76121.48
НДС 18% | [8 empty] | 13701.87
ВСЕГО по смете | [8 empty] | 89823.35 |  |  |  |  | 99.86 |  | 4.65
Составил: ___________________________
(должность, подпись, расшифровка)
Проверил: ___________________________
(должность, подпись, расшифровка)