## Локальная смета
СОГЛАСОВАНО: | [11 empty] | УТВЕРЖДАЮ:
_________________ | [11 empty] | _________________
" _____ " ________________ 201_ г. | [11 empty] | "____" ______________201_ г.
Ул.Пулковская, 9 лит Б
(наименование стройки)
ЛОКАЛЬНЫЙ СМЕТНЫЙ РАСЧЕТ №
(локальная смета)
|  | на | выполнение работ по капитальному ремонту: Отделочные работы
(наименование работ и затрат, наименование объекта)
Основание:
|  |  | Сметная стоимость строительных работ _______________________________________________________________________________________________ | [5 empty] | ___________________________223117,49 |  | руб.
|  |  | Средства на оплату труда _______________________________________________________________________________________________ | [5 empty] | ___________________________46122,13 |  | руб.
|  |  | Сметная трудоемкость _______________________________________________________________________________________________ | [5 empty] | _______________________________________________________________________________________________362,9 |  | чел.час
Составлен(а) в текущих (прогнозных) ценах по состоянию на 3 кв._2011_ г.
№ пп | Обоснование | Наименование | Ед. изм. | Кол. | Стоимость единицы, руб. |  |  |  | Общая стоимость, руб. |  |  |  | Т/з осн. раб.на ед. | Т/з осн. раб. Всего | Т/з мех. на ед. | Т/з мех. Всего
[5 empty] | Всего | В том числе |  |  | Всего | В том числе
[6 empty] | Осн.З/п | Эк.Маш | З/пМех |  | Осн.З/п | Эк.Маш | З/пМех
1 | 2 | 3 | 4 | 5 | 6 | 7 | 8 | 9 | 10 | 11 | 12 | 13 | 14 | 15 | 16 | 17
Раздел 1. Новый Раздел
1 | ФЕРр63-5-1 | Снятие обоев: простых и улучшенных | 100 м2 очищаемой поверхности | 1.1322 | 81.12 | 81.12 |  |  | 91.84 | 91.84 |  |  | 10.4 | 11.77
2 | ФЕРр63-7-5 | Разборка облицовки стен: из керамических глазурованных плиток | 100 м2 поверхности облицовки | 0.2067 | 748.3 | 584.74 | 163.56 | 20.56 | 154.67 | 120.87 | 33.8 | 4.25 | 74.3 | 15.36 | 1.99 | 0.41
3 | ФЕРр57-2-3 | Разборка покрытий полов: из керамических плиток КОЭФ. К ПОЗИЦИИ: ОЗП=0,6; ЭМ=0,6 к расх.; ЗПМ=0,6; ТЗ=0,6; ТЗМ=0,6 | 100 м2 покрытия | 0.1353 | 384.6 | 357.59 | 27.01 | 10.02 | 52.04 | 48.39 | 3.65 | 1.36 | 41.92 | 5.67 | 0.86 | 0.12
4 | ФЕРр57-2-1 | Разборка покрытий полов: из линолеума и релина | 100 м2 покрытия | 0.387 | 92.9 | 88.84 | 4.06 | 1.51 | 35.95 | 34.38 | 1.57 | 0.58 | 11.39 | 4.41 | 0.13 | 0.05
5 | ФЕР46-04-012-03 | Разборка деревянных заполнений проемов: дверных и воротных | 100 м2 | 0.1714 | 1082.58 | 840.63 | 241.95 | 89.78 | 185.55 | 144.08 | 41.47 | 15.39 | 103.91 | 17.81 | 7.74 | 1.33
Проемы
6 | ФЕР46-02-007-01 | Кладка отдельных участков кирпичных стен и заделка проемов в кирпичных стенах при объеме кладки в одном месте: до 5 м3 | 1 м3 | 0.019 | 947.45 | 119.53 | 2.13 |  | 18 | 2.27 | 0.04 |  | 14.63 | 0.28
7 | ФЕР10-01-039-03 | Установка блоков в наружных и внутренних дверных проемах: в перегородках и деревянных нерубленых стенах, площадь проема до 3 м2 | 100 м2 проемов | 0.1312 | 25379.25 | 1031.55 | 339.96 |  | 3329.76 | 135.34 | 44.6 |  | 115 | 15.09
8 | ФССЦ-101-0950 | Замок врезной оцинкованный с цилиндровым механизмом | компл. | 7 | 75.7 |  |  |  | 529.9
9 | ФССЦ-101-0953 | Ручка-скоба из алюминиевого сплава анодированная | шт. | 14 | 20.24 |  |  |  | 283.36
10 | ФЕР15-04-025-04 | Улучшенная окраска масляными составами по дереву: заполнений дверных проемов | 100 м2 окрашиваемой поверхности | 0.367 | 2077.09 | 841.06 | 8.16 | 0.12 | 762.29 | 308.67 | 2.99 | 0.04 | 92.73 | 34.03 | 0.01
Полы
11 | ФЕР11-01-036-04 | Устройство покрытий: из линолеума насухо со свариванием полотнищ в стыках | 100 м2 покрытия | 0.387 | 7314.7 | 261.02 | 70.49 | 3.94 | 2830.79 | 101.01 | 27.28 | 1.52 | 31.41 | 12.16 | 0.34 | 0.13
12 | 101-0562 | Линолеум поливинилхлоридный на теплоизолирующей подоснове марок ПР-ВТ, ВК-ВТ, ЭК-ВТ | м2 | -39.47 | 67.8 |  |  |  | -2676.07
13 | ФССЦ-101-4211 | Линолеум полукоммерческий гетерогенный "TARKETT RECORD" (толщина 2,5 мм, толщина защитного слоя 0,6 мм, класс 33) | м2 | 39.47 | 70.52 |  |  |  | 2783.42
14 | ФЕР11-01-040-01 | Устройство плинтусов поливинилхлоридных: на клее КН-2 | 100 м плинтуса | 0.4 | 1375.71 | 87.74 | 2.62 |  | 550.28 | 35.1 | 1.05 |  | 8.99 | 3.6
15 | ФЕР11-01-011-01 | Устройство стяжек: цементных толщиной 20 мм | 100 м2 стяжки | 0.135 | 1485.02 | 313.71 | 44.24 | 14.73 | 200.48 | 42.35 | 5.97 | 1.99 | 39.51 | 5.33 | 1.27 | 0.17
16 | ФЕР11-01-011-02 | Устройство стяжек: на каждые 5 мм изменения толщины стяжки добавлять или исключать к расценке 11-01-011-01 | 100 м2 стяжки | 0.135 | 291.32 | 3.97 | 7.72 | 2.44 | 39.33 | 0.54 | 1.04 | 0.33 | 0.5 | 0.07 | 0.21 | 0.03
17 | ФЕР11-01-027-03 | Устройство покрытий на цементном растворе из плиток: керамических для полов одноцветных с красителем | 100 м2 покрытия | 0.135 | 8987.43 | 1046.88 | 128.7 | 30.3 | 1213.3 | 141.33 | 17.37 | 4.09 | 119.78 | 16.17 | 2.66 | 0.36
Стены
18 | ФЕРр61-2-7 | Ремонт штукатурки внутренних стен по камню и бетону цементно-известковым раствором, площадью отдельных мест: до 1 м2 толщиной слоя до 20 мм | 100 м2 отремонтированной поверхности | 0.085 | 3184.35 | 2023.18 | 20.94 | 7.77 | 270.67 | 171.97 | 1.78 | 0.66 | 228.35 | 19.41 | 0.67 | 0.06
19 | ФЕР15-02-019-03 | Сплошное выравнивание внутренних поверхностей (однослойное оштукатуривание)из сухих растворных смесей толщиной до 10 мм: стен | 100 м2 оштукатуриваемой поверхности | 1.1322 | 2932.18 | 476.35 | 29.29 | 19.06 | 3319.81 | 539.32 | 33.16 | 21.58 | 51.89 | 58.75 | 1.87 | 2.12
20 | ФЕР15-06-001-02 | Оклейка обоями стен по монолитной штукатурке и бетону: тиснеными и плотными | 100 м2 оклеиваемой и обиваемой поверхности | 1.1322 | 3592.63 | 425.84 | 1.18 | 0.12 | 4067.58 | 482.14 | 1.34 | 0.14 | 46.95 | 53.16 | 0.01 | 0.01
21 | ФЕР15-04-005-01 | Окраска поливинилацетатными водоэмульсионными составами простая по штукатурке и сборным конструкциям: стен, подготовленным под окраску | 100 м2 окрашиваемой поверхности | 1.1322 | 1187.07 | 136.16 | 7.29 | 0.12 | 1344 | 154.16 | 8.25 | 0.14 | 15.18 | 17.19 | 0.01 | 0.01
22 | ФЕРр61-1-1 | Сплошное выравнивание штукатурки стен цементно-известковым раствором при толщине намета: до 5 мм | 100 м2 поверхности | 0.207 | 531.15 | 245.81 | 10 | 3.71 | 109.95 | 50.88 | 2.07 | 0.77 | 29.58 | 6.12 | 0.32 | 0.07
23 | ФЕР15-04-006-03 | Покрытие поверхностей грунтовкой глубокого проникновения: за 1 раз стен | 100 м2 покрытия | 0.207 | 64.37 | 63.01 | 1.18 | 0.12 | 13.32 | 13.04 | 0.24 | 0.02 | 6.55 | 1.36 | 0.01
24 | ФЕР15-01-019-05 | Гладкая облицовка стен, столбов, пилястр и откосов (без карнизных, плинтусных и угловых плиток) без установки плиток туалетного гарнитура на клее из сухих смесей: по кирпичу и бетону | 100 м2 поверхности облицовки | 0.207 | 10688.2 | 1465.77 | 31.75 | 17.01 | 2212.46 | 303.41 | 6.57 | 3.52 | 159.67 | 33.05 | 1.65 | 0.34
25 | ФЕР15-04-005-03 | Окраска поливинилацетатными водоэмульсионными составами улучшенная: по штукатурке стен | 100 м2 окрашиваемой поверхности | 0.735 | 2200.86 | 384.81 | 13.7 | 0.23 | 1617.63 | 282.84 | 10.07 | 0.17 | 42.9 | 31.53 | 0.02 | 0.01
Раздел 2. Мусор
26 | ФСЦП311-01-146-1 | Мусор строительный с погрузкой вручную: погрузка | тонна | 1 | 32.93 | 4.15 | 28.78 |  | 32.93 | 4.15 | 28.78 |  | 0.58 | 0.58
27 | ФСЦП310-3025-1 | Перевозка грузов автомобилями-самосвалами грузоподъемностью 10 т работающих вне карьера: расстояние перевозки 25 км; нормативное время пробега 1,696 час; класс груза 1 | 1 тонна | 1 | 16.78 |  | 16.78 |  | 16.78 |  | 16.78
Итого прямые затраты по смете в ценах 2001г. | [8 empty] | 23390.02 | 3208.08 | 289.87 | 56.55 |  | 362.9 |  | 5.22
Итого прямые затраты по смете с учетом коэффициентов к итогам | [8 empty] | 129763.2 | 45302.06 | 1710.13 | 820.07 |  | 362.9 |  | 5.22
В том числе, справочно:
ОЗП=1,15; ЭМ=1,25; ЗПМ=1,25 (Поз. 7-10, 19-21, 23-25, 11-17) | [8 empty] | 420.88 | 380.89 | 39.98 | 8.38
ОЗП=12,63; ЭМ=5,02; ЗПМ=12,63; МАТ=4,16 (Поз. 1-10, 19-21, 23-25, 11-18, 22) | [8 empty] | 105693.31 | 41691.46 | 1142.89 | 755.14
ПЗ=6,21 (ОЗП=6,21; ЭМ=6,21; МАТ=6,21) (Поз. 26-27) | [8 empty] | 258.99 | 21.62 | 237.37
Накладные расходы | [8 empty] | 37067.66
В том числе, справочно:
77%*0,85 ФОТ (от 2740,21) (Поз. 1-2) | [8 empty] | 1793.47
79%*0,85 ФОТ (от 2832,66) (Поз. 18, 22) | [8 empty] | 1902.13
80%*0,85 ФОТ (от 1069,89) (Поз. 3-4) | [8 empty] | 727.53
100%*0,85 ФОТ (от 25,77) (Поз. 26) | [8 empty] | 21.9
105%*0.9 * 0,85 ФОТ (от 30667,29) (Поз. 10, 19-21, 23-25) | [8 empty] | 24633.5
110%*0.9 * 0,85 ФОТ (от 2042,78) (Поз. 5-6) | [8 empty] | 1719
118%*0.9 * 0,85 ФОТ (от 1965,73) (Поз. 7-9) | [8 empty] | 1774.46
123%*0.9 * 0,85 ФОТ (от 4777,8) (Поз. 11-17) | [8 empty] | 4495.67
Сметная прибыль | [8 empty] | 18544.26
В том числе, справочно:
50%*0,8 ФОТ (от 5572,87) (Поз. 1-2, 18, 22) | [8 empty] | 2229.14
55%*0.85 * 0,8 ФОТ (от 30667,29) (Поз. 10, 19-21, 23-25) | [8 empty] | 11469.57
60%*0,8 ФОТ (от 25,77) (Поз. 26) | [8 empty] | 12.37
63%*0.85 * 0,8 ФОТ (от 1965,73) (Поз. 7-9) | [8 empty] | 842.12
68%*0,8 ФОТ (от 1069,89) (Поз. 3-4) | [8 empty] | 582.02
70%*0.85 * 0,8 ФОТ (от 2042,78) (Поз. 5-6) | [8 empty] | 972.36
75%*0.85 * 0,8 ФОТ (от 4777,8) (Поз. 11-17) | [8 empty] | 2436.68
Итого | [8 empty] | 185375.12 |  |  |  |  | 362.9 |  | 5.22
В том числе:
Материалы | [8 empty] | 82751.01
Машины и механизмы | [8 empty] | 1710.13
ФОТ | [8 empty] | 46122.13
Накладные расходы | [8 empty] | 37067.66
Сметная прибыль | [8 empty] | 18544.26
Непредвиденные затраты 2% | [8 empty] | 3707.5
Итого с непредвиденными | [8 empty] | 189082.62
НДС 18% | [8 empty] | 34034.87
ВСЕГО по смете | [8 empty] | 223117.49 |  |  |  |  | 362.9 |  | 5.22
Составил: ___________________________
(должность, подпись, расшифровка)
Проверил: ___________________________
(должность, подпись, расшифровка)