## Локальная смета
Приложение № 1 к запросу котировок
СОГЛАСОВАНО: | [8 empty] | УТВЕРЖДАЮ:
________________ | [8 empty] | ________________
" _____ " ________________ 2012 г. | [8 empty] | "______ " _______________2012 г.
МБДОУ № 137 г.Пермь ул.Невского,12
(наименование стройки)
ЛОКАЛЬНЫЙ СМЕТНЫЙ РАСЧЕТ №
(локальная смета)
| на | Ремонт туалетных помещений по адресу: ул.Закамская,27
(наименование работ и затрат, наименование объекта)
Основание:
|  | Сметная стоимость _______________________________________________________________________________________________ |  | ___________________________372361,54 |  | руб.
|  | строительных работ _______________________________________________________________________________________________ |  | _______________________________________________________________________________________________310946,91 |  | руб.
|  | монтажных работ _______________________________________________________________________________________________ |  | _______________________________________________________________________________________________4613,72 |  | руб.
|  | Средства на оплату труда _______________________________________________________________________________________________ |  | ___________________________58569,79 |  | руб.
|  | Сметная трудоемкость _______________________________________________________________________________________________ |  | _______________________________________________________________________________________________522,74 |  | чел.час
Составлен(а) в текущих (прогнозных) ценах по состоянию на 2кв 2012г
№ пп | Обоснование | Наименование | Ед. изм. | Кол. | Стоимость единицы, руб. |  |  |  | Общая стоимость, руб.
[5 empty] | Всего | В том числе |  |  | Всего | В том числе
[6 empty] | Осн.З/п | Эк.Маш. | З/пМех |  | Осн.З/п | Эк.Маш. | З/пМех
1 | 2 | 3 | 4 | 5 | 6 | 7 | 8 | 9 | 10 | 11 | 12 | 13
Раздел 1. Новый Раздел
1 | ФЕР46-04-006-03 В ред. пр. № 253 Минрегиона РФ | Разборка перегородок: | 100 м2 | 0.095 | 435.33 | 221.51 | 213.82 | 79.34 | 41.36 | 21.05 | 20.31 | 7.54
2 | ФЕР46-04-012-03 В ред. пр. № 253 Минрегиона РФ | Разборка деревянных заполнений проемов: дверных и воротных | 100 м2 | 0.018 | 1082.58 | 840.63 | 241.95 | 89.78 | 19.49 | 15.13 | 4.36 | 1.62
3 | ФЕРр63-7-5 В ред. пр. № 207 Минрегиона РФ | Разборка облицовки стен: из керамических глазурованных плиток | 100 м2 поверхности облицовки | 0.401 | 748.3 | 584.74 | 163.56 | 20.56 | 300.07 | 234.48 | 65.59 | 8.24
4 | ФЕР46-04-001-04 В ред. пр. № 253 Минрегиона РФ | Разборка: кирпичных стен | 1 м3 | 0.98 | 191.54 | 73.01 | 118.53 | 11.57 | 187.71 | 71.55 | 116.16 | 11.34
5 | ФЕР46-04-012-01 В ред. пр. № 253 Минрегиона РФ | Разборка деревянных заполнений проемов: оконных с подоконными досками | 100 м2 | 0.06 | 1767.24 | 1525.29 | 241.95 | 89.78 | 106.03 | 91.52 | 14.51 | 5.39
6 | ФЕРр65-2-1 В ред. пр. № 207 Минрегиона РФ | Разборка трубопроводов из чугунных канализационных труб диаметром: 50 мм | 100 м трубопровода с фасонными частями | 0.16 | 587.05 | 582.05 | 5 | 1.86 | 93.93 | 93.13 | 0.8 | 0.3
7 | ФЕРр65-2-2 В ред. пр. № 207 Минрегиона РФ | Разборка трубопроводов из чугунных канализационных труб диаметром: 100 мм | 100 м трубопровода с фасонными частями | 0.1 | 731.64 | 721.64 | 10 | 3.71 | 73.16 | 72.16 | 1 | 0.37
8 | ФЕР16-04-001-01 Пр.Минрегиона №339 от 13.07.11 | Прокладка трубопроводов канализации из полиэтиленовых труб высокой плотности диаметром: 50 мм | 100 м трубопровода | 0.2 | 3145.57 | 637.26 | 2.86 | 0.27 | 629.11 | 127.45 | 0.57 | 0.05
9 | ФЕР16-04-001-02 Пр.Минрегиона №339 от 13.07.11 | Прокладка трубопроводов канализации из полиэтиленовых труб высокой плотности диаметром: 110 мм | 100 м трубопровода | 0.1 | 14153.43 | 611.07 | 6.58 | 0.68 | 1415.34 | 61.11 | 0.66 | 0.07
10 | ФЕРр65-4-2 В ред. пр. № 207 Минрегиона РФ | Демонтаж: унитазов и писсуаров | 100 приборов | 0.04 | 553.63 | 544.56 | 9.07 | 3.36 | 22.15 | 21.79 | 0.36 | 0.13
11 | ФЕР17-01-003-01 В ред. пр. № 253 Минрегиона РФ | Установка унитазов: с бачком непосредственно присоединенным | 10 компл. | 0.6 | 3702.25 | 234.33 | 44.39 | 3.71 | 2221.35 | 140.6 | 26.63 | 2.23
12 | ФЕРр65-4-1 В ред. пр. № 207 Минрегиона РФ | Демонтаж: умывальников и раковин | 100 приборов | 0.06 | 445.72 | 437.59 | 8.13 | 3.02 | 26.74 | 26.26 | 0.48 | 0.18
13 | ФЕР17-01-001-14 В ред. пр. № 253 Минрегиона РФ | Установка умывальников одиночных: с подводкой холодной и горячей воды | 10 компл. | 0.8 | 1609.25 | 208.27 | 23.63 | 1.51 | 1287.4 | 166.62 | 18.9 | 1.21
14 | ФЕРр65-9-2 Изм. Пр. Минрегиона №82 от 27.02.10 | Смена внутренних трубопроводов из стальных труб диаметром: до 20 мм | 100 м трубопровода | 0.1 | 4208.53 | 826.36 | 65.65 | 2.44 | 420.85 | 82.64 | 6.57 | 0.24
15 | ФЕРр62-41-1 В ред. пр. № 207 Минрегиона РФ | Очистка вручную поверхности стен | 100 м2 | 0.38 | 162.24 | 162.24 |  |  | 61.65 | 61.65
16 | ФЕР15-02-019-03 В ред. пр. № 253 Минрегиона РФ | Сплошное выравнивание внутренних поверхностей (однослойное оштукатуривание)из сухих растворных смесей толщиной до 10 мм: стен | 100 м2 оштукатуриваемой поверхности | 0.8 | 2932.18 | 476.35 | 29.29 | 19.06 | 2345.74 | 381.08 | 23.43 | 15.25
17 | ФЕР15-01-019-05 В ред. пр. № 253 Минрегиона РФ | Гладкая облицовка стен, столбов, пилястр и откосов (без карнизных, плинтусных и угловых плиток) без установки плиток туалетного гарнитура на клее из сухих смесей: по кирпичу и бетону | 100 м2 | 0.62 | 10688.2 | 1465.77 | 31.75 | 17.01 | 6626.68 | 908.78 | 19.69 | 10.55
18 | ФЕР15-04-005-03 В ред. пр. № 253 Минрегиона РФ | Окраска поливинилацетатными водоэмульсионными составами улучшенная: по штукатурке стен | 100 м2 | 0.263 | 2200.86 | 384.81 | 13.7 | 0.23 | 578.83 | 101.21 | 3.6 | 0.06
19 | ФЕРр62-41-1 В ред. пр. № 207 Минрегиона РФ | Очистка вручную поверхности потолков | 100 м2 | 0.241 | 162.24 | 162.24 |  |  | 39.1 | 39.1
20 | ФЕР15-02-019-04 В ред. пр. № 253 Минрегиона РФ | Сплошное выравнивание внутренних поверхностей (однослойное оштукатуривание)из сухих растворных смесей толщиной до 10 мм: потолков | 100 м2 оштукатуриваемой поверхности | 0.24 | 3479.46 | 615.86 | 34.29 | 22.21 | 835.07 | 147.81 | 8.23 | 5.33
21 | ФЕР15-04-005-04 В ред. пр. № 253 Минрегиона РФ | Окраска поливинилацетатными водоэмульсионными составами улучшенная: по штукатурке потолков | 100 м2 | 0.241 | 2410.46 | 483.48 | 14.57 | 0.23 | 580.92 | 116.52 | 3.51 | 0.06
22 | ФЕРр57-2-3 В ред. пр. № 207 Минрегиона РФ | Разборка покрытий полов: из керамических плиток | 100 м2 покрытия | 0.115 | 641 | 595.99 | 45.01 | 16.7 | 73.72 | 68.54 | 5.18 | 1.92
23 | ФЕР11-01-011-01 В ред. пр. № 253 Минрегиона РФ | Устройство стяжек: цементных толщиной 20 мм | 100 м2 | 0.115 | 1485.02 | 313.71 | 44.24 | 14.73 | 170.78 | 36.08 | 5.09 | 1.69
24 | ФЕР11-01-027-06 В ред. пр. № 253 Минрегиона РФ | Устройство покрытий на растворе их сухой смеси с приготовлением раствора в построечных условиях из плиток: гладких неглазурованных керамических для полов одноцветных | 100 м2 | 0.115 | 9053.81 | 1046.88 | 148.03 | 46 | 1041.19 | 120.39 | 17.02 | 5.29
25 | ФЕР16-04-002-01 В ред. пр. № 253 Минрегиона РФ | Прокладка трубопроводов водоснабжения из напорных полиэтиленовых труб низкого давления среднего типа наружным диаметром: 20 мм | 100 м трубопровода | 0.4 | 3753.4 | 1887.18 | 1362.19 | 181.17 | 1501.36 | 754.87 | 544.88 | 72.47
26 | ФССЦ-302-0002 Пр.Минрегиона №359 от 03.08.10 | Вентили проходные муфтовые 15кч33п для воды давлением 1,6 МПа (16 кгс/см2), диаметром 15 мм | шт. | 12 | 38.24 |  |  |  | 458.88
27 | ФССЦ-302-1245 Пр.Минрегиона №308 от 28.07.09 | Спецсоединения стальные, втулки буртовые, гайки накидные, муфтовые, диаметром до 20 мм | шт. | 36 | 17.6 |  |  |  | 633.6
28 | ФЕРр65-6-1 В ред. пр. № 207 Минрегиона РФ | Смена: трапов диаметром до 50 мм | 100 приборов | 0.02 | 14151.99 | 870.72 | 39.08 | 3.83 | 283.04 | 17.41 | 0.78 | 0.08
29 | ФЕРр65-5-7 Пр.Минрегиона №358 от 25.07.11 | Смена смесителей: без душевой сетки | 100 шт. | 0.08 | 16280.74 | 1814 | 7.85 |  | 1302.46 | 145.12 | 0.63
30 | ФЕР17-01-002-03 В ред. пр. № 253 Минрегиона РФ | Установка смесителей | 10 шт. | 0.2 | 1512.97 | 67.34 | 0.2 |  | 302.59 | 13.47 | 0.04
31 | ФССЦ-301-1520 Пр.Минрегиона №308 от 28.07.09 | Подводка гибкая армированная резиновая 500 мм | шт. | 22 | 20.45 |  |  |  | 449.9
32 | ФЕР17-01-008-01 Пр.Минрегиона №339 от 13.07.11 | Установка нагревателей индивидуальных: водоводяных КОЭФ. К ПОЗИЦИИ: МАТ=0 к расх. | 10 компл. | 0.2 | 926.58 | 821.18 | 105.4 | 12.15 | 185.32 | 164.24 | 21.08 | 2.43
33 | ФЕРр53-16-1 В ред. пр. № 207 Минрегиона РФ | Ремонт кирпичной кладки стен отдельными местами /ногомойка/ | 1 м3 кладки | 0.1 | 1149.58 | 283.83 | 29.59 | 5.37 | 114.96 | 28.38 | 2.96 | 0.54
34 | ФЕР10-01-034-04 Пр.Минрегиона №339 от 13.07.11 | Установка в жилых и общественных зданиях оконных блоков из ПВХ профилей: поворотных (откидных, поворотно-откидных) с площадью проема более 2 м2 одностворчатых с фрамугой 96 538,55 = 303 715,55 - 100 x 2 921,77 + 100 x 850,00 | 100 м2 проемов | 0.06 | 96538.55 | 1410.02 | 426.51 | 7.66 | 5792.31 | 84.6 | 25.59 | 0.46
Уд | 1. 203-0957 | Блок оконный пластиковый одностворчатый, с поворотно-откидной створкой, однокамерным стеклопакетом (24 мм), площадью 2 м2 и более | м2 | 100 6 | 2921.77 |  |  |  | 17530.62
Д | 2. | Блок оконный пластиковый одностворчатый, с поворотно-откидной створкой, однокамерным стеклопакетом (24 мм), площадью 2 м2 и болееУстановка в жилых и общественных зданиях оконных блоков из ПВХ профилей: поворотных (откидных, поворотно-откидных) с площадью проема более 2 м2 одностворчатых с фрамугой | м2 | 100 6 | 850 |  |  |  | 5100
35 | ФЕР10-01-035-01 Изм. Пр. Минрегиона №81 от 27.02.10 | Установка подоконных досок из ПВХ: в каменных стенах толщиной до 0,51 м | 100 п.м | 0.033 | 4187.28 | 180.75 | 14.33 | 0.46 | 138.18 | 5.96 | 0.47 | 0.02
36 |  | Доски подоконные ПВХ, шириной 500 мм | м | 3.3 | 84.99 |  |  |  | 280.47
37 | ФЕР15-01-050-04 Пр.Минрегиона №339 от 13.07.11 | Облицовка оконных и дверных откосов декоративным бумажно-слоистым пластиком или листами из синтетических материалов на клее | 100 м2 облицовки | 0.053 | 11481.71 | 1528.19 | 46.33 | 0.93 | 608.53 | 80.99 | 2.46 | 0.05
38 | ФЕР12-01-010-01 В ред. пр. № 253 Минрегиона РФ | Устройство мелких покрытий (брандмауэры, парапеты, свесы и т.п.) из листовой оцинкованной стали | 100 м2 | 0.03 | 9875.72 | 961.76 | 23.38 | 2.7 | 296.27 | 28.85 | 0.7 | 0.08
39 | ФЕРр62-26-4 В ред. пр. № 207 Минрегиона РФ | Окраска перхлорвиниловыми красками по подготовленной поверхности фасадов: простых за 2 раза с земли и лесов | 100 м2 | 0.011 | 1096.29 | 126.06 | 98.61 |  | 12.06 | 1.39 | 1.08
40 | ФЕР10-01-047-02 Пр.Минрегиона №339 от 13.07.11 | Установка блоков из ПВХ в наружных и внутренних дверных проемах: в каменных стенах площадью проема более 3 м2 | 100 м2 проемов | 0.095 | 162401.5 | 1091.71 | 389.31 | 6.03 | 15428.14 | 103.71 | 36.98 | 0.57
41 | ФЕР09-03-046-03 В ред. пр. № 253 Минрегиона РФ | Монтаж перегородок: в сан.узлах из ПВХ | 100 м2 | 0.14 | 818.18 | 478.28 | 52.15 | 4.19 | 114.55 | 66.96 | 7.3 | 0.59
42 | прайс лист | Перегородка ПВХ из алюминиевого профиля | м2 | 14 | 502.09 |  |  |  | 7029.26
43 | ФЕРр67-8-2 В ред. пр. № 207 Минрегиона РФ | Смена светильников: с люминесцентными лампами | 100 шт. | 0.04 | 22073.45 | 1570.95 | 2.5 | 0.93 | 882.94 | 62.84 | 0.1 | 0.04
Итого прямые затраты по смете в ценах 2001г. | [8 empty] | 55013.19 | 4765.44 | 1007.7 | 156.39
Итого прямые затраты по смете с учетом коэффициентов к итогам | [8 empty] | 238842.88 | 56708.74 | 5854.75 | 1861.05
В том числе, справочно:
ОЗП=11,9; ЭМ=5,81; ЗПМ=11,9; МАТ=3,58 (Поз. 1-2, 4-5, 3, 6-7, 10, 12, 8-9, 11, 13, 25-27, 30-32, 14, 28-29, 15, 19, 39, 16-18, 20-21, 37, 22-24, 33-36, 40, 38, 41-43) | [8 empty] | 183829.69 | 51943.3 | 4847.04 | 1704.65
Накладные расходы | [8 empty] | 49748.45
В том числе, справочно:
74%*0,85 ФОТ (от 2550,41) (Поз. 6-7, 10, 12) | [8 empty] | 1604.21
77%*0,85 ФОТ (от 2888,37) (Поз. 3) | [8 empty] | 1890.44
80%*0,85 ФОТ (от 2053,95) (Поз. 15, 19, 39, 22) | [8 empty] | 1396.69
85%*0,85 ФОТ (от 748,28) (Поз. 43) | [8 empty] | 540.63
86%*0,85 ФОТ (от 344,15) (Поз. 33) | [8 empty] | 251.57
90%*0,9 * 0,85 ФОТ (от 803,84) (Поз. 41) | [8 empty] | 553.44
103%*0,85 ФОТ (от 2921,33) (Поз. 14, 28-29) | [8 empty] | 2557.62
105%*0,9 * 0,85 ФОТ (от 21035,51) (Поз. 16-18, 20-21, 37) | [8 empty] | 16896.77
110%*0,9 * 0,85 ФОТ (от 2679,17) (Поз. 1-2, 4-5) | [8 empty] | 2254.52
118%*0,9 * 0,85 ФОТ (от 2324,31) (Поз. 34-36, 40) | [8 empty] | 2098.15
120%*0,9 * 0,85 ФОТ (от 344,27) (Поз. 38) | [8 empty] | 316.04
123%*0,9 * 0,85 ФОТ (от 1945,05) (Поз. 23-24) | [8 empty] | 1830.19
128%*0,9 * 0,85 ФОТ (от 17931,15) (Поз. 8-9, 11, 13, 25-27, 30-32) | [8 empty] | 17558.18
Сметная прибыль | [8 empty] | 26969.3
В том числе, справочно:
50%*0,8 ФОТ (от 6654,25) (Поз. 3, 6-7, 10, 12, 15, 19, 39) | [8 empty] | 2661.7
55%*0,85 * 0,8 ФОТ (от 21035,51) (Поз. 16-18, 20-21, 37) | [8 empty] | 7867.28
60%*0,8 ФОТ (от 2921,33) (Поз. 14, 28-29) | [8 empty] | 1402.24
63%*0,85 * 0,8 ФОТ (от 2324,31) (Поз. 34-36, 40) | [8 empty] | 995.73
65%*0,8 ФОТ (от 748,28) (Поз. 43) | [8 empty] | 389.11
65%*0,85 * 0,8 ФОТ (от 344,27) (Поз. 38) | [8 empty] | 152.17
68%*0,8 ФОТ (от 838,48) (Поз. 22) | [8 empty] | 456.13
70%*0,8 ФОТ (от 344,15) (Поз. 33) | [8 empty] | 192.72
70%*0,85 * 0,8 ФОТ (от 2679,17) (Поз. 1-2, 4-5) | [8 empty] | 1275.28
75%*0,85 * 0,8 ФОТ (от 1945,05) (Поз. 23-24) | [8 empty] | 991.98
83%*0,85 * 0,8 ФОТ (от 17931,15) (Поз. 8-9, 11, 13, 25-27, 30-32) | [8 empty] | 10120.34
85%*0,85 * 0,8 ФОТ (от 803,84) (Поз. 41) | [8 empty] | 464.62
Итоги по смете:
Итого Строительные работы | [8 empty] | 310946.91
Итого Монтажные работы | [8 empty] | 4613.72
Итого | [8 empty] | 315560.63
НДС 18% | [8 empty] | 56800.91
ВСЕГО по смете | [8 empty] | 372361.54
Составил: ___________________________
(должность, подпись, расшифровка)
Проверил: ___________________________
(должность, подпись, расшифровка)