## Ресурсная смета
Строительство сетей наружного освещения на объектах внешнего благоустройства
в рамках Ведомственной Целевой Программы "Светлый город"
(наименование стройки)
ЛОКАЛЬНЫЙ РЕСУРСНЫЙ СМЕТНЫЙ РАСЧЕТ № 9-1
(локальная смета)
|  | на | Наладочные работы,Тополевый переулок от ул.Советской до ул.Петропавловской
(наименование работ и затрат, наименование объекта)
|  | Сметная стоимость прочих _______________________________________________________________________________________________ |  |  | ___________________________12,806 |  | тыс.руб.
|  | Средства на оплату труда _______________________________________________________________________________________________ |  |  | ___________________________6,839 |  | тыс.руб.
|  | Сметная трудоемкость _______________________________________________________________________________________________ |  |  | _______________________________________________________________________________________________47,08 |  | чел.час
Составлен(а) в текущих (прогнозных) ценах по состоянию на 3 квартал 2011 г.
№ пп | Обоснование | Наименование | Ед. изм. | Кол. |  | Сметная стоимость в текущих (прогнозных) ценах, руб. | [5 empty] | Т/з осн. раб. | Т/з мех.
|  |  |  | на ед. | всего | на ед. | общая | В том числе
[8 empty] | Осн.З/п | Эк.Маш. | З/пМех | Мат
1 | 2 | 3 | 4 | 5 | 6 | 7 | 8 | 9 | 10 | 11 | 12 | 13 | 14
Раздел 1. ПНР
1 | ГЭСНп01-03-001-01 В ред. пр. № 321 Минрегиона РФ | Выключатель однополюсный напряжением до 1 кВ: с электромагнитным, тепловым или комбинированным расцепителем | 1 шт. |  | 12 | 177.9 | 2135 | 2135 |  |  |  | 18
З |  | Электромонтажник-наладчик 4 разряда | чел.час | 0.75 | 9 | 121.7 | 1095.36 | 1095.36
З |  | Техник по наладке и испытаниям II категории | чел.час | 0.75 | 9 | 115.49 | 1039.44 | 1039.44
2 | ГЭСНп01-11-010-01 В ред. пр. № 321 Минрегиона РФ | Измерение сопротивления растеканию тока: заземлителя | 1 измерение |  | 6 | 242.61 | 1456 | 1456 |  |  |  | 9
З |  | Электромонтажник-наладчик 6 разряда | чел.час | 0.75 | 4.5 | 163.32 | 734.94 | 734.94
З |  | Инженер по наладке и испытаниям III категории | чел.час | 0.75 | 4.5 | 160.16 | 720.72 | 720.72
3 | ГЭСНп01-11-011-01 В ред. пр. № 321 Минрегиона РФ | Проверка наличия цепи между заземлителями и заземленными элементами | 100 точек |  | 0.18 | 2587.84 | 466 | 466 |  |  |  | 2.88
З |  | Электромонтажник-наладчик 6 разряда | чел.час | 8 | 1.44 | 163.32 | 235.18 | 235.18
З |  | Инженер по наладке и испытаниям III категории | чел.час | 8 | 1.44 | 160.16 | 230.63 | 230.63
4 | ГЭСНп01-11-024-01 В ред. пр. № 321 Минрегиона РФ | Фазировка электрической линии или трансформатора с сетью напряжением: до 1 кВ | 1 фазировка |  | 12 | 161.74 | 1941 | 1941 |  |  |  | 12
З |  | Электромонтажник-наладчик 6 разряда | чел.час | 0.5 | 6 | 163.32 | 979.92 | 979.92
З |  | Инженер по наладке и испытаниям III категории | чел.час | 0.5 | 6 | 160.16 | 960.96 | 960.96
5 | ГЭСНп01-11-028-01 В ред. пр. № 321 Минрегиона РФ | Измерение сопротивления изоляции мегаомметром: кабельных и других линий напряжением до 1 кВ, предназначенных для передачи электроэнергии к распределительным устройствам, щитам, шкафам, коммутационным аппаратам и электропотребителям | 1 линия |  | 13 | 64.69 | 841 | 841 |  |  |  | 5.2
З |  | Электромонтажник-наладчик 6 разряда | чел.час | 0.2 | 2.6 | 163.32 | 424.58 | 424.58
З |  | Инженер по наладке и испытаниям III категории | чел.час | 0.2 | 2.6 | 160.16 | 416.39 | 416.39
Итого прямые затраты по разделу в текущих ценах | [6 empty] | 6839 | 6839 |  |  |  | 47.08
Накладные расходы | [6 empty] | 3779
В том числе, справочно:
65%*0,85 ФОТ (от 6839) (Поз. 1-5) | [6 empty] | 3779
Сметная прибыль | [6 empty] | 2188
В том числе, справочно:
40%*0,8 ФОТ (от 6839) (Поз. 1-5) | [6 empty] | 2188
Итоги по разделу 1 ПНР :
Пусконаладочные работы: 'вхолостую' - 80%, 'под нагрузкой' - 20% | [6 empty] | 12806 |  |  |  |  | 47.08
Итого | [6 empty] | 12806 |  |  |  |  | 47.08
В том числе:
ФОТ | [6 empty] | 6839
Накладные расходы | [6 empty] | 3779
Сметная прибыль | [6 empty] | 2188
Итого по разделу 1 ПНР | [6 empty] | 12806 |  |  |  |  | 47.08
ИТОГИ ПО СМЕТЕ:
Итого прямые затраты по смете в текущих ценах | [6 empty] | 6839 | 6839 |  |  |  | 47.08
Накладные расходы | [6 empty] | 3779
В том числе, справочно:
65%*0,85 ФОТ (от 6839) (Поз. 1-5) | [6 empty] | 3779
Сметная прибыль | [6 empty] | 2188
В том числе, справочно:
40%*0,8 ФОТ (от 6839) (Поз. 1-5) | [6 empty] | 2188
Итоги по смете:
Пусконаладочные работы: 'вхолостую' - 80%, 'под нагрузкой' - 20% | [6 empty] | 12806 |  |  |  |  | 47.08
Итого | [6 empty] | 12806 |  |  |  |  | 47.08
В том числе:
ФОТ | [6 empty] | 6839
Накладные расходы | [6 empty] | 3779
Сметная прибыль | [6 empty] | 2188
ВСЕГО по смете | [6 empty] | 12806 |  |  |  |  | 47.08