## Ресурсная смета
Приложение № 2 к документации (приложение № 10 к контракту)
Капитальный ремонт сетей наружного освещения на объектах внешнего благоустройства
в рамках Ведомственной Целевой Программы "Светлый город"
(наименование стройки)
ЛОКАЛЬНЫЙ РЕСУРСНЫЙ СМЕТНЫЙ РАСЧЕТ №
(локальная смета)
|  | на | микрорайон Усть-Муллы (2-я очередь)
(наименование работ и затрат, наименование объекта)
|  | Сметная стоимость _______________________________________________________________________________________________ |  |  | ___________________________1901,040 |  | тыс.руб.
|  | строительных работ _______________________________________________________________________________________________ |  |  | _______________________________________________________________________________________________164,253 |  | тыс.руб.
|  | монтажных работ _______________________________________________________________________________________________ |  |  | _______________________________________________________________________________________________1398,415 |  | тыс.руб.
|  | прочих _______________________________________________________________________________________________ |  |  | _______________________________________________________________________________________________16,794 |  | тыс.руб.
|  | Средства на оплату труда _______________________________________________________________________________________________ |  |  | ___________________________186,129 |  | тыс.руб.
|  | Сметная трудоемкость _______________________________________________________________________________________________ |  |  | _______________________________________________________________________________________________1184,58 |  | чел.час
Составлен(а) в текущих (прогнозных) ценах по состоянию на 1 квартал 2012 г.
№ пп | Обоснование | Наименование | Ед. изм. | Кол. |  | Сметная стоимость в текущих (прогнозных) ценах, руб. | [5 empty] | Т/з осн. раб. | Т/з мех.
|  |  |  | на ед. | всего | на ед. | общая | В том числе
[8 empty] | Осн.З/п | Эк.Маш. | З/пМех | Мат
1 | 2 | 3 | 4 | 5 | 6 | 7 | 8 | 9 | 10 | 11 | 12 | 13 | 14
Раздел 1. Строительно-монтажные работы
1 | ГЭСН01-02-058-02 В ред. пр. № 253 Минрегиона РФ | Копание ям вручную без креплений для стоек и столбов: без откосов глубиной до 0,7 м, группа грунтов 2 (применительно Шурфовка) | 100 м3 грунта |  | 0.01 | 27591.2 | 276 | 276 |  |  |  | 2.8
|  | Затраты труда рабочих-строителей (ср 2) | чел.час | 280 | 2.8 | 98.54 | 275.91 | 275.91
2 | ГЭСН33-04-003-01 В ред. пр. № 253 Минрегиона РФ | Установка железобетонных опор ВЛ 0,38; 6-10 кВ с траверсами без приставок: одностоечных | 1 опора |  | 4 | 1388.18 | 5553 | 1705 | 3068 | 466 | 780 | 15.2 | 3.12
|  | Затраты труда рабочих-строителей (ср 3,3) | чел.час | 3.8 | 15.2 | 112.16 | 1704.84 | 1704.84
|  | Затраты труда машинистов | чел.час | 0.78 | 3.12 | 149.31 | 465.84 |  |  | 465.84
| 1. 160402 | Машины бурильно-крановые на автомобиле, глубина бурения 3,5 м | маш.-ч | 0.78 | 3.12 | 703.81 | 2195.88 |  | 2195.88
| 2. 400001 | Автомобили бортовые, грузоподъемность до 5 т | маш.-ч | 0.19 | 0.76 | 535 | 406.6 |  | 406.6
| 3. 101-0404 | Краска для наружных работ черная, марок МА-015, ПФ-014 | т | 0.0004 | 0.0016 | 66911.82 | 107.04 |  |  |  | 107.04
| 4. 101-0962 | Смазка солидол жировой марки«Ж» | т |  | 0.00012 | 41157.99 | 4.92 |  |  |  | 4.92
| 5. 101-1757 | Ветошь | кг | 0.02 | 0.08 | 7.75 | 0.64 |  |  |  | 0.64
| 6. 101-2349 | Смазка ЗЭС | кг | 0.1 | 0.4 | 61.34 | 24.52 |  |  |  | 24.52
| 7. 110-9126 | Металлические плакаты | шт. | 0.1 | 0.4
| 8. 113-0079 | Лак БТ-577 | т | 0.0001 | 0.0004 | 46702.26 | 18.68 |  |  |  | 18.68
| 9. 509-1073 | Колпачки полиэтиленовые | шт. | 6 | 24 | 25.99 | 623.76 |  |  |  | 623.76
3 | ГЭСНм08-02-363-01 В ред. пр. № 321 Минрегиона РФ | Кронштейны специальные на опорах для светильников сварные металлические, количество рожков: 1 | 1 шт. |  | 68 | 1574.55 | 107069 | 28642 | 75014 | 13707 | 3413 | 231.88 | 91.8
|  | Затраты труда рабочих (ср 4,1) | чел.час | 3.41 | 231.88 | 123.52 | 28641.6 | 28641.6
|  | Затраты труда машинистов | чел.час | 1.35 | 91.8 | 149.31 | 13706.76 |  |  | 13706.76
| 1. 021102 | Краны на автомобильном ходу при работе на монтаже технологического оборудования 10 т | маш.-ч | 0.02 | 1.36 | 469.24 | 637.84 |  | 637.84
| 2. 031050 | Вышка телескопическая 25 м | маш.-ч | 1.33 | 90.44 | 661.5 | 59826.4 |  | 59826.4
| 3. 400002 | Автомобили бортовые, грузоподъемность до 8 т | маш.-ч | 0.02 | 1.36 | 619.5 | 842.52 |  | 842.52
| 4. 101-0813 | Проволока стальная низкоуглеродистая разного назначения оцинкованная диаметром 3,0 мм | т | 0.0006 | 0.0408 | 37111.88 | 1514.36 |  |  |  | 1514.36
| 5. 101-1977 | Болты с гайками и шайбами строительные | кг | 0.1 | 6.8 | 38.51 | 261.8 |  |  |  | 261.8
З | 6. 101-0430 | Краски масляные и алкидные земляные, готовые к применению: сурик железный МА-15, ПФ-14 | кг | 0.5 | 34 | 48.17 | 1638.12 |  |  |  | 1638.12
4 | ГЭСНм08-02-369-03 В ред. пр. № 321 Минрегиона РФ | Светильник, устанавливаемый вне зданий с лампами: ртутными | 1 шт. |  | 67 | 658.84 | 44142 | 16258 | 21216 | 3802 | 6668 | 122.61 | 25.46
|  | Затраты труда рабочих (ср 4,6) | чел.час | 1.83 | 122.61 | 132.6 | 16258.22 | 16258.22
|  | Затраты труда машинистов | чел.час | 0.38 | 25.46 | 149.31 | 3801.58 |  |  | 3801.58
| 1. 021102 | Краны на автомобильном ходу при работе на монтаже технологического оборудования 10 т | маш.-ч | 0.02 | 1.34 | 469.24 | 628.46 |  | 628.46
| 2. 031050 | Вышка телескопическая 25 м | маш.-ч | 0.36 | 24.12 | 661.5 | 15955.38 |  | 15955.38
| 3. 400002 | Автомобили бортовые, грузоподъемность до 8 т | маш.-ч | 0.02 | 1.34 | 619.5 | 830.13 |  | 830.13
| 4. 101-1951 | Лента ПХВ-304 | кг | 0.012 | 0.804 | 102.41 | 82.41 |  |  |  | 82.41
| 5. 101-2493 | Лента липкая изоляционная на поликасиновом компаунде марки ЛСЭПЛ, шириной 20-30 мм, толщиной от 0,14 до 0,19 мм | кг | 0.01 | 0.67 | 388.9 | 260.63 |  |  |  | 260.63
| 6. 502-0246 | Провода неизолированные для воздушных линий электропередачи медные марки М, сечением 4 мм2 | т | 0.0005 | 0.0335 | 185770.42 | 6223.63 |  |  |  | 6223.63
| 7. 507-0701 | Трубка полихлорвиниловая | кг | 0.01 | 0.67 | 152.08 | 101.84 |  |  |  | 101.84
5 | ГЭСНм08-02-148-01 В ред. пр. № 321 Минрегиона РФ | Кабель до 35 кВ в проложенных трубах, блоках и коробах, масса 1 м кабеля: до 1 кг (зарядный кабель) КОЭФ. К ПОЗИЦИИ: 1.8.3.ОП При производстве работ на высоте свыше расстояний, указанных в вводных указаниях к разделам сборника: при высоте свыше 8 до 15 м ОЗП=1,1; ТЗ=1,1 | 100 м кабеля |  | 2.65 | 4762.77 | 12621 | 4399 | 7441 | 1341 | 781 | 36.15 | 8.98
|  | Затраты труда рабочих (ср 4) | чел.час | 13.64 | 36.15 | 121.7 | 4398.97 | 4398.97
|  | Затраты труда машинистов | чел.час | 3.39 | 8.98 | 149.31 | 1341.32 |  |  | 1341.32
| 1. 021102 | Краны на автомобильном ходу при работе на монтаже технологического оборудования 10 т | маш.-ч | 0.39 | 1.03 | 469.24 | 484.95 |  | 484.95
| 2. 030203 | Домкраты гидравлические грузоподъемностью 63 т | маш.-ч | 3 | 7.95 | 12.13 | 96.43 |  | 96.43
| 3. 030408 | Лебедки электрические тяговым усилием 156,96 кН (16 т) | маш.-ч | 3 | 7.95 | 613.58 | 4877.96 |  | 4877.96
| 4. 400002 | Автомобили бортовые, грузоподъемность до 8 т | маш.-ч | 0.39 | 1.03 | 619.5 | 640.27 |  | 640.27
| 5. 101-0813 | Проволока стальная низкоуглеродистая разного назначения оцинкованная диаметром 3,0 мм | т |  | 0.000106 | 37111.88 | 3.92 |  |  |  | 3.92
| 6. 101-0865 | Роли свинцовые марки С1 толщиной 1,0 мм | т | 0.0008 | 0.00212 | 172956 | 366.65 |  |  |  | 366.65
| 7. 101-2478 | Лента К226 | 100 м | 0.0096 | 0.02544 | 511.2 | 13.01 |  |  |  | 13.01
| 8. 111-0086 | Бирки маркировочные | 100 шт. | 0.0041 | 0.01087 | 607.05 | 6.6 |  |  |  | 6.6
| 9. 113-1786 | Лак битумный БТ-123 | т | 0.0001 | 0.000159 | 33342.59 | 5.3 |  |  |  | 5.3
| 10. 506-1362 | Припои оловянно-свинцовые бессурьмянистые марки ПОС30 | кг | 0.5 | 1.325 | 289.89 | 384.12 |  |  |  | 384.12
| 11. 509-0070 | Кнопки монтажные | 1000 шт. | 0.0083 | 0.02205 | 83.07 | 1.83 |  |  |  | 1.83
6 | ГЭСНм08-02-144-04 В ред. пр. № 321 Минрегиона РФ | Присоединение к зажимам жил проводов или кабелей сечением: до 35 мм2 | 100 шт. |  | 1.34 | 2081.07 | 2789 | 2789 |  |  |  | 22.91
|  | Затраты труда рабочих (ср 4) | чел.час | 17.1 | 22.91 | 121.7 | 2788.63 | 2788.63
7 | ГЭСН01-02-057-02 В ред. пр. № 253 Минрегиона РФ | Разработка грунта вручную в траншеях глубиной до 2 м без креплений с откосами, группа грунтов: 2 | 100 м3 грунта |  | 0.03 | 15175.16 | 455 | 455 |  |  |  | 4.62
|  | Затраты труда рабочих-строителей (ср 2) | чел.час | 154 | 4.62 | 98.54 | 455.25 | 455.25
8 | ГЭСН01-02-061-02 В ред. пр. № 253 Минрегиона РФ | Засыпка вручную траншей, пазух котлованов и ям, группа грунтов: 2 | 100 м3 грунта |  | 0.02 | 9202.9 | 184 | 184 |  |  |  | 1.94
|  | Затраты труда рабочих-строителей (ср 1,5) | чел.час | 97.2 | 1.94 | 94.68 | 184.06 | 184.06
9 | ГЭСН01-02-060-02 В ред. пр. № 253 Минрегиона РФ | Погрузка вручную неуплотненного грунта из штабелей и отвалов в транспортные средства, группа грунтов: 2 | 100 м3 |  | 0.01 | 5851.22 | 59 | 59 |  |  |  | 0.62
|  | Затраты труда рабочих-строителей (ср 1,5) | чел.час | 61.8 | 0.62 | 94.68 | 58.51 | 58.51
10 | ФССЦпг03-21-01-025 Пр.Минрегиона №354 от 20.07.11 | Перевозка грузов автомобилями-самосвалами грузоподъемностью 10 т, работающих вне карьера, на расстояние: до 25 км I класс груза | 1 т груза |  | 1.3 | 108.94 | 142 |  | 142
11 | ГЭСН22-01-021-03 В ред. пр. № 253 Минрегиона РФ | Укладка трубопроводов из полиэтиленовых труб диаметром: 100 мм | 1 км трубопровода |  | 0.01 | 46084.17 | 461 | 265 | 194 | 45 | 2 | 2.25 | 0.3
|  | Затраты труда рабочих-строителей (ср 3,7) | чел.час | 225.04 | 2.25 | 117.61 | 264.67 | 264.67
|  | Затраты труда машинистов | чел.час | 30.28 | 0.3 | 149.31 | 45.21 |  |  | 45.21
| 1. 021141 | Краны на автомобильном ходу при работе на других видах строительства 10 т | маш.-ч | 0.35 |  | 544.17 | 1.9 |  | 1.9
| 2. 040102 | Электростанции передвижные 4 кВт | маш.-ч | 1.39 | 0.01 | 79.41 | 1.1 |  | 1.1
| 3. 042901 | Установки для гидравлических испытаний трубопроводов, давление нагнетания низкое 0,1 МПа (1 кгс/см2), высокое 10 МПа (100 кгс/см2) при работе от передвижных электростанций | маш.-ч | 12 | 0.12 | 138.75 | 16.65 |  | 16.65
| 4. 081600 | Агрегаты для сварки полиэтиленовых труб | маш.-ч | 28.54 | 0.29 | 443.39 | 126.54 |  | 126.54
| 5. 400001 | Автомобили бортовые, грузоподъемность до 5 т | маш.-ч | 0.52 | 0.01 | 535 | 2.78 |  | 2.78
| 6. 101-1742 | Толь с крупнозернистой посыпкой гидроизоляционный марки ТГ-350 | м2 | 0.44 | 0.0044 | 24.32 | 0.11 |  |  |  | 0.11
| 7. 411-0001 | Вода | м3 | 18 | 0.18 | 10.39 | 1.87 |  |  |  | 1.87
12 | ГЭСНм08-02-155-01 В ред. пр. № 321 Минрегиона РФ | Герметизация проходов при вводе кабелей во взрывоопасные помещения уплотнительной массой (применительно Уплотнение кабеля в трубе) КОЭФ. К ПОЗИЦИИ: МАТ=0 к расх. | 1 проход кабеля |  | 4 | 57.2 | 229 | 229 |  |  |  | 1.88
|  | Затраты труда рабочих (ср 4) | чел.час | 0.47 | 1.88 | 121.7 | 228.8 | 228.8
| 1. 101-1705 | Пакля пропитанная | кг |  |  | 38.51
| 2. 509-0900 | Уплотнительный состав | кг
| 3. 509-0988 | Шнур асбестовый общего назначения марки ШАОН диаметром 3-5 мм | т
13 | ГЭСНм08-02-142-01 В ред. пр. № 321 Минрегиона РФ | Устройство постели при одном кабеле в траншее | 100 м кабеля |  | 0.1 | 6984.75 | 698 | 81 | 617 | 75 |  | 0.66 | 0.5
|  | Затраты труда рабочих (ср 4) | чел.час | 6.63 | 0.66 | 121.7 | 80.69 | 80.69
|  | Затраты труда машинистов | чел.час | 4.99 | 0.5 | 149.31 | 74.51 |  |  | 74.51
| 1. 021102 | Краны на автомобильном ходу при работе на монтаже технологического оборудования 10 т | маш.-ч | 4.99 | 0.5 | 469.24 | 234.15 |  | 234.15
| 2. 400002 | Автомобили бортовые, грузоподъемность до 8 т | маш.-ч | 4.99 | 0.5 | 619.5 | 309.13 |  | 309.13
14 | ФССЦ-408-0124 Пр. Минрегиона №308 от 28.07.09 | Песок природный для строительных работ мелкий | м3 |  | 5 | 255.56 | 1278 |  |  |  | 1278
15 | ГЭСНм08-02-148-01 В ред. пр. № 321 Минрегиона РФ | Кабель до 35 кВ в проложенных трубах, блоках и коробах, масса 1 м кабеля: до 1 кг | 100 м кабеля |  | 0.15 | 4611.86 | 692 | 226 | 421 | 76 | 45 | 1.86 | 0.51
|  | Затраты труда рабочих (ср 4) | чел.час | 12.4 | 1.86 | 121.7 | 226.36 | 226.36
|  | Затраты труда машинистов | чел.час | 3.39 | 0.51 | 149.31 | 75.92 |  |  | 75.92
| 1. 021102 | Краны на автомобильном ходу при работе на монтаже технологического оборудования 10 т | маш.-ч | 0.39 | 0.06 | 469.24 | 27.45 |  | 27.45
| 2. 030203 | Домкраты гидравлические грузоподъемностью 63 т | маш.-ч | 3 | 0.45 | 12.13 | 5.46 |  | 5.46
| 3. 030408 | Лебедки электрические тяговым усилием 156,96 кН (16 т) | маш.-ч | 3 | 0.45 | 613.58 | 276.11 |  | 276.11
| 4. 400002 | Автомобили бортовые, грузоподъемность до 8 т | маш.-ч | 0.39 | 0.06 | 619.5 | 36.24 |  | 36.24
| 5. 101-0813 | Проволока стальная низкоуглеродистая разного назначения оцинкованная диаметром 3,0 мм | т |  | 6e-06 | 37111.88 | 0.22 |  |  |  | 0.22
| 6. 101-0865 | Роли свинцовые марки С1 толщиной 1,0 мм | т | 0.0008 | 0.00012 | 172956 | 20.75 |  |  |  | 20.75
| 7. 101-2478 | Лента К226 | 100 м | 0.0096 | 0.00144 | 511.2 | 0.74 |  |  |  | 0.74
| 8. 111-0086 | Бирки маркировочные | 100 шт. | 0.0041 | 0.000615 | 607.05 | 0.37 |  |  |  | 0.37
| 9. 113-1786 | Лак битумный БТ-123 | т | 0.0001 | 9e-06 | 33342.59 | 0.3 |  |  |  | 0.3
| 10. 506-1362 | Припои оловянно-свинцовые бессурьмянистые марки ПОС30 | кг | 0.5 | 0.075 | 289.89 | 21.74 |  |  |  | 21.74
| 11. 509-0070 | Кнопки монтажные | 1000 шт. | 0.0083 | 0.001248 | 83.07 | 0.1 |  |  |  | 0.1
16 | ГЭСНм08-02-147-01 Изм. Прик.Минрег. от 21.12.10 №747 | Кабель до 35 кВ по установленным конструкциям и лоткам с креплением на поворотах и в конце трассы, масса 1 м кабеля: до 1 кг | 100 м кабеля |  | 1.54 | 4345.64 | 6692 | 2174 | 3683 | 681 | 835 | 17.86 | 4.56
|  | Затраты труда рабочих (ср 4) | чел.час | 11.6 | 17.86 | 121.7 | 2174.05 | 2174.05
|  | Затраты труда машинистов | чел.час | 2.96 | 4.56 | 149.31 | 680.62 |  |  | 680.62
| 1. 021102 | Краны на автомобильном ходу при работе на монтаже технологического оборудования 10 т | маш.-ч | 0.21 | 0.32 | 469.24 | 151.75 |  | 151.75
| 2. 030203 | Домкраты гидравлические грузоподъемностью 63 т | маш.-ч | 2.75 | 4.24 | 12.13 | 51.37 |  | 51.37
| 3. 030408 | Лебедки электрические тяговым усилием 156,96 кН (16 т) | маш.-ч | 2.75 | 4.24 | 613.58 | 2598.52 |  | 2598.52
| 4. 400002 | Автомобили бортовые, грузоподъемность до 8 т | маш.-ч | 0.21 | 0.32 | 619.5 | 200.35 |  | 200.35
| 5. 101-0813 | Проволока стальная низкоуглеродистая разного назначения оцинкованная диаметром 3,0 мм | т | 0.0001 | 0.000154 | 37111.88 | 5.71 |  |  |  | 5.71
| 6. 101-0865 | Роли свинцовые марки С1 толщиной 1,0 мм | т | 0.0006 | 0.0009548 | 172956 | 165.13 |  |  |  | 165.13
| 7. 101-1481 | Шурупы с полукруглой головкой 4x40 мм | т | 0.0001 | 0.0001694 | 52951.8 | 8.96 |  |  |  | 8.96
| 8. 101-2478 | Лента К226 | 100 м | 0.0245 | 0.03773 | 511.2 | 19.28 |  |  |  | 19.28
| 9. 111-0086 | Бирки маркировочные | 100 шт. | 0.1 | 0.154 | 607.05 | 93.49 |  |  |  | 93.49
| 10. 113-1786 | Лак битумный БТ-123 | т | 0.0007 | 0.001109 | 33342.59 | 36.98 |  |  |  | 36.98
| 11. 506-1362 | Припои оловянно-свинцовые бессурьмянистые марки ПОС30 | кг | 0.26 | 0.4004 | 289.89 | 116.07 |  |  |  | 116.07
| 12. 509-0070 | Кнопки монтажные | 1000 шт. | 0.0208 | 0.03203 | 83.07 | 2.66 |  |  |  | 2.66
| 13. 509-0104 | Скобы двухлапковые | 10 шт. | 1.8 | 2.772 | 139.73 | 387.33 |  |  |  | 387.33
17 | ГЭСН33-04-015-01 В ред. пр. № 253 Минрегиона РФ | Устройство заземления опор ВЛ и подстанций | 10 м шин заземления |  | 35 | 487.34 | 17057 | 6749 | 10124 |  | 184 | 63
|  | Затраты труда рабочих-строителей (ср 2,9) | чел.час | 1.8 | 63 | 107.12 | 6748.7 | 6748.7
| 1. 040202 | Агрегаты сварочные передвижные с номинальным сварочным током 250-400 А с дизельным двигателем | маш.-ч | 0.5 | 17.5 | 471.49 | 8251.25 |  | 8251.25
| 2. 400001 | Автомобили бортовые, грузоподъемность до 5 т | маш.-ч | 0.1 | 3.5 | 535 | 1872.5 |  | 1872.5
| 3. 101-1513 | Электроды диаметром 4 мм Э42 | т | 0.0001 | 0.0042 | 43941.9 | 184.45 |  |  |  | 184.45
18 | ГЭСНм08-03-524-04 В ред. пр. № 321 Минрегиона РФ | Ящик с одним двухполюсным рубильником, или с двухполюсным рубильником и двумя предохранителями, или с двумя блоками «предохранитель-выключатель», или с двумя предохранителями, устанавливаемый на конструкции на стене или колонне, на ток: до 100 А | 1 шт. |  | 1 | 1237.76 | 1238 | 308 | 19 | 1 | 911 | 2.46 | 0.01
|  | Затраты труда рабочих (ср 4,2) | чел.час | 2.46 | 2.46 | 125.33 | 308.31 | 308.31
|  | Затраты труда машинистов | чел.час | 0.01 | 0.01 | 149.31 | 1.49 |  |  | 1.49
| 1. 021102 | Краны на автомобильном ходу при работе на монтаже технологического оборудования 10 т | маш.-ч | 0.01 | 0.01 | 469.24 | 4.69 |  | 4.69
| 2. 040502 | Установки для сварки ручной дуговой (постоянного тока) | маш.-ч | 0.13 | 0.13 | 41.47 | 5.39 |  | 5.39
| 3. 330206 | Дрели электрические | маш.-ч | 0.04 | 0.04 | 9.98 | 0.4 |  | 0.4
| 4. 350451 | Пресс гидравлический с электроприводом | маш.-ч | 0.13 | 0.13 | 5.68 | 0.74 |  | 0.74
| 5. 400002 | Автомобили бортовые, грузоподъемность до 8 т | маш.-ч | 0.01 | 0.01 | 619.5 | 6.2 |  | 6.2
| 6. 101-1665 | Лак электроизоляционный 318 | кг | 0.001 | 0.001 | 151.78 | 0.15 |  |  |  | 0.15
| 7. 101-1699 | Патроны для пристрелки | 10 шт. | 1.22 | 1.22 | 99.68 | 121.61 |  |  |  | 121.61
| 8. 101-1924 | Электроды диаметром 4 мм Э42А | кг | 0.07 | 0.07 | 45.03 | 3.15 |  |  |  | 3.15
| 9. 101-1964 | Шпагат бумажный | кг | 0.002 | 0.002 | 48.99 | 0.1 |  |  |  | 0.1
| 10. 101-1977 | Болты с гайками и шайбами строительные | кг | 0.27 | 0.27 | 38.51 | 10.4 |  |  |  | 10.4
З | 11. 101-0430 | Краски масляные и алкидные земляные, готовые к применению: сурик железный МА-15, ПФ-14 | кг | 0.044 | 0.044 | 48.17 | 2.12 |  |  |  | 2.12
| 12. 101-2365 | Нитки швейные | кг | 0.001 | 0.001 | 566.79 | 0.57 |  |  |  | 0.57
| 13. 101-2493 | Лента липкая изоляционная на поликасиновом компаунде марки ЛСЭПЛ, шириной 20-30 мм, толщиной от 0,14 до 0,19 мм | кг | 0.024 | 0.024 | 388.9 | 9.33 |  |  |  | 9.33
| 14. 101-3911 | Дюбели для пристрелки стальные | 10 шт. | 1.22 | 1.22 | 112.46 | 137.2 |  |  |  | 137.2
| 15. 101-3914 | Дюбели распорные полипропиленовые | 100 шт. | 0.01 | 0.01 | 366.36 | 3.66 |  |  |  | 3.66
| 16. 111-0086 | Бирки маркировочные | 100 шт. | 0.02 | 0.02 | 607.05 | 12.14 |  |  |  | 12.14
| 17. 201-0843 | Конструкции стальные индивидуальные решетчатые сварные массой до 0,1 т | т | 0.003 | 0.003 | 48990 | 146.97 |  |  |  | 146.97
| 18. 509-0038 | Наконечники кабельные для электротехнических установок | шт. | 4.1 | 4.1 | 108.63 | 445.38 |  |  |  | 445.38
| 19. 509-0090 | Перемычки гибкие, тип ПГС-50 | шт. | 1 | 1 | 16.61 | 16.61 |  |  |  | 16.61
| 20. 509-1210 | Вазелин технический | кг | 0.006 | 0.006 | 191.57 | 1.15 |  |  |  | 1.15
Монтаж СИП
19 | ГЭСНм08-02-150-01 Доп. Пр. Минрегиона №95 от 04.03.10 | Подвеска самонесущих изолированных проводов (СИП-2А) напряжением от 0,4 кВ до 1 кВ (со снятием напряжения) при количестве 29 опор: с использованием автогидроподъемника КОЭФ. К ПОЗИЦИИ: МАТ=0 к расх. | 1000 м |  | 2.66 | 22924.86 | 60980 | 20884 | 40096 | 14767 |  | 173.54 | 98.9
|  | Затраты труда рабочих (ср 3,9) | чел.час | 65.24 | 173.54 | 120.34 | 20883.61 | 20883.61
|  | Затраты труда машинистов | чел.час | 37.18 | 98.9 | 149.31 | 14766.59 |  |  | 14766.59
| 1. 021141 | Краны на автомобильном ходу при работе на других видах строительства 10 т | маш.-ч | 0.82 | 2.18 | 544.17 | 1186.95 |  | 1186.95
| 2. 030201 | Домкраты гидравлические грузоподъемностью 6,3 т | маш.-ч | 9.76 | 25.96 | 4.61 | 119.67 |  | 119.67
| 3. 030407 | Лебедки электрические тяговым усилием 122,62 кН (12,5 т) | маш.-ч | 11.95 | 31.79 | 354 | 11252.6 |  | 11252.6
| 4. 031001 | Авто гидроподъемники высотой подъема 12 м | маш.-ч | 24.41 | 64.93 | 189.45 | 12301.09 |  | 12301.09
| 5. 400001 | Автомобили бортовые, грузоподъемность до 5 т | маш.-ч | 0.33 | 0.88 | 535 | 469.62 |  | 469.62
| 6. 111-3138 | Комплект для простого анкерного крепления ЕА1500-3 в составе: кронштейн CS10.3, зажим РА1500 | компл. |  |  | 1032.62
| 7. 111-3141 | Комплект промежуточной подвески (СИП) ES 1500Е | компл. |  |  | 718.7
| 8. 111-3165 | Лента крепления шириной 20 мм, толщиной 0,7 мм, длиной 50 м из нержавеющей стали (в пластмассовой коробке с кабельной бухтой) F207 (СИП) | шт. |  |  | 93.63
| 9. 111-3170 | Скрепа размером 20 мм NC20 (СИП) | шт. |  |  | 24.79
20 | ГЭСНм08-02-144-04 В ред. пр. № 321 Минрегиона РФ | Присоединение к зажимам жил проводов или кабелей сечением: до 35 мм2 | 100 шт. |  | 2.5 | 2081.07 | 5203 | 5203 |  |  |  | 42.75
|  | Затраты труда рабочих (ср 4) | чел.час | 17.1 | 42.75 | 121.7 | 5202.68 | 5202.68
21 | ГЭСНм08-02-147-02 Изм. Прик.Минрег. от 21.12.10 №747 | Кабель до 35 кВ по установленным конструкциям и лоткам с креплением на поворотах и в конце трассы, масса 1 м кабеля: до 2 кг | 100 м кабеля |  | 0.3 | 5723.95 | 1717 | 562 | 993 | 180 | 162 | 4.62 | 1.21
|  | Затраты труда рабочих (ср 4) | чел.час | 15.4 | 4.62 | 121.7 | 562.25 | 562.25
|  | Затраты труда машинистов | чел.час | 4.02 | 1.21 | 149.31 | 180.07 |  |  | 180.07
| 1. 021102 | Краны на автомобильном ходу при работе на монтаже технологического оборудования 10 т | маш.-ч | 0.42 | 0.13 | 469.24 | 59.12 |  | 59.12
| 2. 030203 | Домкраты гидравлические грузоподъемностью 63 т | маш.-ч | 3.6 | 1.08 | 12.13 | 13.1 |  | 13.1
| 3. 030408 | Лебедки электрические тяговым усилием 156,96 кН (16 т) | маш.-ч | 3.6 | 1.08 | 613.58 | 662.67 |  | 662.67
| 4. 400002 | Автомобили бортовые, грузоподъемность до 8 т | маш.-ч | 0.42 | 0.13 | 619.5 | 78.06 |  | 78.06
| 5. 101-0813 | Проволока стальная низкоуглеродистая разного назначения оцинкованная диаметром 3,0 мм | т | 0.0001 | 3e-05 | 37111.88 | 1.11 |  |  |  | 1.11
| 6. 101-0865 | Роли свинцовые марки С1 толщиной 1,0 мм | т | 0.0006 | 0.000186 | 172956 | 32.17 |  |  |  | 32.17
| 7. 101-1481 | Шурупы с полукруглой головкой 4x40 мм | т | 0.0001 | 3.3e-05 | 52951.8 | 1.75 |  |  |  | 1.75
| 8. 101-2478 | Лента К226 | 100 м | 0.0245 | 0.00735 | 511.2 | 3.76 |  |  |  | 3.76
| 9. 111-0086 | Бирки маркировочные | 100 шт. | 0.1 | 0.03 | 607.05 | 18.21 |  |  |  | 18.21
| 10. 113-1786 | Лак битумный БТ-123 | т | 0.0007 | 0.000216 | 33342.59 | 7.2 |  |  |  | 7.2
| 11. 506-1362 | Припои оловянно-свинцовые бессурьмянистые марки ПОС30 | кг | 0.25 | 0.075 | 289.89 | 21.74 |  |  |  | 21.74
| 12. 509-0070 | Кнопки монтажные | 1000 шт. | 0.0208 | 0.00624 | 83.07 | 0.52 |  |  |  | 0.52
| 13. 509-0104 | Скобы двухлапковые | 10 шт. | 1.8 | 0.54 | 139.73 | 75.45 |  |  |  | 75.45
22 | ГЭСНм08-02-152-03 Изм. Прик.Минрег. от 21.12.10 №747 | Конструкция сварная | 1 т |  | 0.009 | 65889.32 | 593 | 49 | 28 | 3 | 516 | 0.41 | 0.02
|  | Затраты труда рабочих (ср 4) | чел.час | 45 | 0.4 | 121.7 | 49.29 | 49.29
|  | Затраты труда машинистов | чел.час | 2.04 | 0.02 | 149.31 | 2.74 |  |  | 2.74
| 1. 021102 | Краны на автомобильном ходу при работе на монтаже технологического оборудования 10 т | маш.-ч | 2.04 | 0.02 | 469.24 | 8.62 |  | 8.62
| 2. 040502 | Установки для сварки ручной дуговой (постоянного тока) | маш.-ч | 15.3 | 0.14 | 41.47 | 5.71 |  | 5.71
| 3. 400002 | Автомобили бортовые, грузоподъемность до 8 т | маш.-ч | 2.04 | 0.02 | 619.5 | 11.37 |  | 11.37
| 4. 101-1305 | Портландцемент общестроительного назначения бездобавочный, марки 400 | т | 0.0001 | 8.1e-07 | 1755.12
| 5. 101-1699 | Патроны для пристрелки | 10 шт. | 37.4 | 0.3366 | 99.68 | 33.55 |  |  |  | 33.55
| 6. 101-1924 | Электроды диаметром 4 мм Э42А | кг | 1.52 | 0.01368 | 45.03 | 0.62 |  |  |  | 0.62
| 7. 101-3911 | Дюбели для пристрелки стальные | 10 шт. | 37.4 | 0.3366 | 112.46 | 37.85 |  |  |  | 37.85
| 8. 113-1786 | Лак битумный БТ-123 | т | 0.0078 | 7.02e-05 | 33342.59 | 2.34 |  |  |  | 2.34
| 9. 201-0843 | Конструкции стальные индивидуальные решетчатые сварные массой до 0,1 т | т | 1 | 0.009 | 48990 | 440.91 |  |  |  | 440.91
23 | ГЭСНм08-02-163-01 В ред. пр. № 321 Минрегиона РФ | Заделка концевая с термоусаживающимися полиэтиленовыми перчатками для 3-4-жильного кабеля с бумажной изоляцией напряжением до 1 кВ, сечение одной жилы: до 35 мм2 | 1 шт. |  | 36 | 202.23 | 7280 | 6002 | 446 | 54 | 832 | 49.32 | 0.36
|  | Затраты труда рабочих (ср 4) | чел.час | 1.37 | 49.32 | 121.7 | 6002.28 | 6002.28
|  | Затраты труда машинистов | чел.час | 0.01 | 0.36 | 149.31 | 53.64 |  |  | 53.64
| 1. 021102 | Краны на автомобильном ходу при работе на монтаже технологического оборудования 10 т | маш.-ч | 0.01 | 0.36 | 469.24 | 168.84 |  | 168.84
| 2. 400002 | Автомобили бортовые, грузоподъемность до 8 т | маш.-ч | 0.01 | 0.36 | 619.5 | 223.2 |  | 223.2
| 3. 101-0069 | Бензин авиационный Б-70 | т | 0.0008 | 0.0288 | 19120.58 | 550.8 |  |  |  | 550.8
| 4. 101-2478 | Лента К226 | 100 м | 0.0024 | 0.0864 | 511.2 | 44.28 |  |  |  | 44.28
| 5. 111-0086 | Бирки маркировочные | 100 шт. | 0.01 | 0.36 | 607.05 | 218.52 |  |  |  | 218.52
| 6. 509-0070 | Кнопки монтажные | 1000 шт. | 0.002 | 0.07344 | 83.07 | 6.12 |  |  |  | 6.12
| 7. 509-1206 | Парафины нефтяные твердые марки Т-1 | т |  | 0.00036 | 34530.32 | 12.6 |  |  |  | 12.6
24 | ГЭСНм08-02-144-04 В ред. пр. № 321 Минрегиона РФ | Присоединение к зажимам жил проводов или кабелей сечением: до 35 мм2 | 100 шт. |  | 3.69 | 2081.07 | 7679 | 7679 |  |  |  | 63.1
|  | Затраты труда рабочих (ср 4) | чел.час | 17.1 | 63.1 | 121.7 | 7679.15 | 7679.15
Итого прямые затраты по разделу в текущих ценах | [6 empty] | 285087 | 105178 | 163502 | 35198 | 16407 | 862.44 | 235.73
Накладные расходы | [6 empty] | 114080
В том числе, справочно:
80%*0.85 ФОТ (от 974) (Поз. 1, 7-9) | [6 empty] | 662
95%*0.85 ФОТ (от 130172) (Поз. 3-6, 12-16, 18-24) | [6 empty] | 105114
105%*0.85 ФОТ (от 8920) (Поз. 2, 17) | [6 empty] | 7961
130%*0.85 ФОТ (от 310) (Поз. 11) | [6 empty] | 343
Сметная прибыль | [6 empty] | 71814
В том числе, справочно:
45%*(0.85*0.8) ФОТ (от 974) (Поз. 1, 7-9) | [6 empty] | 298
60%*(0.85*0.8) ФОТ (от 8920) (Поз. 2, 17) | [6 empty] | 3639
65%*0.8 ФОТ (от 130172) (Поз. 3-6, 12-16, 18-24) | [6 empty] | 67689
89%*(0.85*0.8) ФОТ (от 310) (Поз. 11) | [6 empty] | 188
Итоги по разделу 1 Строительно-монтажные работы :
Итого Строительные работы | [6 empty] | 37278 |  |  |  |  | 90.43 | 3.42
Итого Монтажные работы | [6 empty] | 433703 |  |  |  |  | 772.01 | 232.31
Итого | [6 empty] | 470981 |  |  |  |  | 862.44 | 235.73
В том числе:
Материалы | [6 empty] | 16407
Машины и механизмы | [6 empty] | 163502
ФОТ | [6 empty] | 140376
Накладные расходы | [6 empty] | 114080
Сметная прибыль | [6 empty] | 71814
Итого по разделу 1 Строительно-монтажные работы | [6 empty] | 470981 |  |  |  |  | 862.44 | 235.73
Раздел 2. Установка пункта питания с БК
25 | ГЭСН01-02-058-02 В ред. пр. № 253 Минрегиона РФ | Копание ям вручную без креплений для стоек и столбов: без откосов глубиной до 0,7 м, группа грунтов 2 (применительно под ПП) | 100 м3 грунта |  | 0.005 | 27591.2 | 138 | 138 |  |  |  | 1.4
|  | Затраты труда рабочих-строителей (ср 2) | чел.час | 280 | 1.4 | 98.54 | 137.96 | 137.96
26 | ГЭСН08-01-002-02 Пр.Минрегиона №339 от 13.07.11 | Устройство основания под фундаменты: щебеночного | 1 м3 основания |  | 0.2 | 447.66 | 90 | 50 | 40 | 16 |  | 0.48 | 0.11
|  | Затраты труда рабочих-строителей (ср 2,5) | чел.час | 2.4 | 0.48 | 103.31 | 49.59 | 49.59
|  | Затраты труда машинистов | чел.час | 0.54 | 0.11 | 149.31 | 16.13 |  |  | 16.13
| 1. 031812 | Погрузчики одноковшовые универсальные фронтальные пневмоколесные 3 т | маш.-ч | 0.08 | 0.02 | 492.55 | 7.88 |  | 7.88
| 2. 050101 | Компрессоры передвижные с двигателем внутреннего сгорания давлением до 686 кПа(7 ат), производительность 2,2 м3/мин | маш.-ч | 0.46 | 0.09 | 164.22 | 15.11 |  | 15.11
| 3. 331100 | Трамбовки пневматические при работе от передвижных компрессорных станций | маш.-ч | 0.92 | 0.18 | 2.82 | 0.52 |  | 0.52
| 4. 411-0001 | Вода | м3 | 0.15 | 0.03 | 10.39 | 0.31 |  |  |  | 0.31
27 | ФССЦ-408-0015 Пр. Минрегиона №308 от 28.07.09 | Щебень из природного камня для строительных работ марка 800, фракция 20-40 мм | м3 |  | 0.2 | 862.86 | 173 |  |  |  | 173
28 | ГЭСН06-01-005-04 В ред. пр. № 253 Минрегиона РФ | Устройство железобетонных фундаментов общего назначения объемом: до 5 м3 | 100 м3 бетона и железобетона в деле |  | 0.01 | 367972.49 | 3680 | 486 | 156 | 36 | 3038 | 4.54 | 0.24
|  | Затраты труда рабочих-строителей (ср 2,9) | чел.час | 453.6 | 4.54 | 107.12 | 485.9 | 485.9
|  | Затраты труда машинистов | чел.час | 23.96 | 0.24 | 149.31 | 35.77 |  |  | 35.77
| 1. 021141 | Краны на автомобильном ходу при работе на других видах строительства 10 т | маш.-ч | 0.73 | 0.01 | 544.17 | 3.97 |  | 3.97
| 2. 021243 | Краны на гусеничном ходу при работе на других видах строительства до 16 т | маш.-ч | 22.96 | 0.23 | 452.39 | 103.87 |  | 103.87
| 3. 030101 | Автопогрузчики 5 т | маш.-ч | 0.27 |  | 409.24 | 1.1 |  | 1.1
| 4. 040502 | Установки для сварки ручной дуговой (постоянного тока) | маш.-ч | 2.02 | 0.02 | 41.47 | 0.84 |  | 0.84
| 5. 111100 | Вибратор глубинный | маш.-ч | 19.04 | 0.19 | 9.73 | 1.85 |  | 1.85
| 6. 331532 | Пила цепная электрическая | маш.-ч | 1.35 | 0.01 | 16.74 | 0.23 |  | 0.23
| 7. 400001 | Автомобили бортовые, грузоподъемность до 5 т | маш.-ч | 1.65 | 0.02 | 535 | 8.83 |  | 8.83
| 8. 101-0797 | Проволока горячекатаная в мотках, диаметром 6,3-6,5 мм | т | 0.04 | 0.0004 | 18979.15 | 7.59 |  |  |  | 7.59
| 9. 101-1529 | Электроды диаметром 6 мм Э42 | т | 0.004 | 4e-05 | 40146.24 | 1.61 |  |  |  | 1.61
| 10. 101-1668 | Рогожа | м2 | 10.1 | 0.101 | 43.45 | 4.39 |  |  |  | 4.39
| 11. 101-1805 | Гвозди строительные | т | 0.037 | 0.00037 | 51026.28 | 18.88 |  |  |  | 18.88
| 12. 102-0008 | Лесоматериалы круглые хвойных пород для строительства диаметром 14-24 см, длиной 3-6,5 м | м3 | 0.69 | 0.0069 | 2378.49 | 16.41 |  |  |  | 16.41
| 13. 102-0025 | Бруски обрезные хвойных пород длиной 4-6,5 м, шириной 75-150 мм, толщиной 40-75 мм, III сорта | м3 | 0.08 | 0.0008 | 5482.62 | 4.39 |  |  |  | 4.39
| 14. 102-0053 | Доски обрезные хвойных пород длиной 4-6,5 м, шириной 75-150 мм, толщиной 25 мм, III сорта | м3 | 0.2 | 0.002 | 4686 | 9.37 |  |  |  | 9.37
| 15. 102-0061 | Доски обрезные хвойных пород длиной 4-6,5 м, шириной 75-150 мм, толщиной 44 мм и более, III сорта | м3 | 0.69 | 0.0069 | 4498.56 | 31.04 |  |  |  | 31.04
| 16. 203-0511 | Щиты из досок толщиной 25 мм | м2 | 49.5 | 0.495 | 151.36 | 74.92 |  |  |  | 74.92
З | 17. 204-9001 | Арматура класс А-III | т | 1 | 0.01 | 21885.53 | 218.86 |  |  |  | 218.86
З | 18. 401-0025 | Бетон тяжелый, крупность заполнителя более 40 мм, класс В12,5 (М150) | м3 | 101.5 | 1.015 | 2609.03 | 2648.17 |  |  |  | 2648.17
| 19. 405-0253 | Известь строительная негашеная комовая, сорт I | т | 0.046 | 0.00046 | 3128.97 | 1.44 |  |  |  | 1.44
| 20. 411-0001 | Вода | м3 | 2.937 | 0.02937 | 10.39 | 0.31 |  |  |  | 0.31
29 | ГЭСНм08-01-102-01 В ред. пр. № 321 Минрегиона РФ | Шкаф управления и регулирования | 1 шкаф |  | 1 | 3357.57 | 3358 | 1777 | 990 | 119 | 591 | 14.6 | 0.8
|  | Затраты труда рабочих (ср 4) | чел.час | 14.6 | 14.6 | 121.7 | 1776.82 | 1776.82
|  | Затраты труда машинистов | чел.час | 0.8 | 0.8 | 149.31 | 119.45 |  |  | 119.45
| 1. 021102 | Краны на автомобильном ходу при работе на монтаже технологического оборудования 10 т | маш.-ч | 0.8 | 0.8 | 469.24 | 375.39 |  | 375.39
| 2. 400002 | Автомобили бортовые, грузоподъемность до 8 т | маш.-ч | 0.8 | 0.8 | 619.5 | 495.6 |  | 495.6
| 3. 101-1977 | Болты с гайками и шайбами строительные | кг | 0.77 | 0.77 | 38.51 | 29.65 |  |  |  | 29.65
| 4. 101-2478 | Лента К226 | 100 м | 0.0048 | 0.0048 | 511.2 | 2.45 |  |  |  | 2.45
| 5. 111-0086 | Бирки маркировочные | 100 шт. | 0.02 | 0.02 | 607.05 | 12.14 |  |  |  | 12.14
| 6. 507-0700 | Трубка поливинилхлоридная ХВТ | кг | 0.016 | 0.016 | 177.64 | 2.84 |  |  |  | 2.84
| 7. 509-0041 | Наконечники кабельные медные для электротехнических установок | шт. | 2.04 | 2.04 | 169.8 | 346.39 |  |  |  | 346.39
| 8. 509-0070 | Кнопки монтажные | 1000 шт. | 0.0041 | 0.0041 | 83.07 | 0.34 |  |  |  | 0.34
| 9. 509-0090 | Перемычки гибкие, тип ПГС-50 | шт. | 1 | 1 | 16.61 | 16.61 |  |  |  | 16.61
| 10. 509-0156 | Оконцеватели маркировочные | 100 шт. | 0.612 | 0.612 | 293.94 | 179.89 |  |  |  | 179.89
30 | ГЭСНм08-03-574-01 В ред. пр. № 321 Минрегиона РФ | Разводка по устройствам и подключение жил кабелей или проводов сечением: до 10 мм2 | 100 жил |  | 0.08 | 13688.05 | 1095 | 168 | 1 |  | 926 | 1.34
|  | Затраты труда рабочих (ср 4,2) | чел.час | 16.8 | 1.34 | 125.33 | 168.44 | 168.44
|  | Затраты труда машинистов | чел.час | 0.01 |  | 149.31 | 0.12 |  |  | 0.12
| 1. 021102 | Краны на автомобильном ходу при работе на монтаже технологического оборудования 10 т | маш.-ч | 0.01 |  | 469.24 | 0.38 |  | 0.38
| 2. 400002 | Автомобили бортовые, грузоподъемность до 8 т | маш.-ч | 0.01 |  | 619.5 | 0.5 |  | 0.5
| 3. 101-0501 | Лаки канифольные, марки КФ-965 | т | 0.0001 | 8e-06 | 299052 | 2.39 |  |  |  | 2.39
| 4. 101-1964 | Шпагат бумажный | кг | 0.02 | 0.0016 | 48.99 | 0.08 |  |  |  | 0.08
| 5. 101-2365 | Нитки швейные | кг | 0.01 | 0.0008 | 566.79 | 0.45 |  |  |  | 0.45
| 6. 101-2478 | Лента К226 | 100 м | 0.1 | 0.008 | 511.2 | 4.09 |  |  |  | 4.09
| 7. 101-2493 | Лента липкая изоляционная на поликасиновом компаунде марки ЛСЭПЛ, шириной 20-30 мм, толщиной от 0,14 до 0,19 мм | кг | 0.2 | 0.016 | 388.9 | 6.22 |  |  |  | 6.22
| 8. 111-0087 | Бирки-оконцеватели | 100 шт. | 1.02 | 0.0816 | 268.38 | 21.9 |  |  |  | 21.9
| 9. 506-1362 | Припои оловянно-свинцовые бессурьмянистые марки ПОС30 | кг | 0.08 | 0.0064 | 289.89 | 1.86 |  |  |  | 1.86
| 10. 509-0038 | Наконечники кабельные для электротехнических установок | шт. | 102 | 8.16 | 108.63 | 886.42 |  |  |  | 886.42
| 11. 509-0070 | Кнопки монтажные | 1000 шт. | 0.1 | 0.008 | 83.07 | 0.66 |  |  |  | 0.66
| 12. 509-1210 | Вазелин технический | кг | 0.1 | 0.008 | 191.57 | 1.53 |  |  |  | 1.53
31 | ГЭСН01-02-057-02 В ред. пр. № 253 Минрегиона РФ | Разработка грунта вручную в траншеях глубиной до 2 м без креплений с откосами, группа грунтов: 2 | 100 м3 грунта |  | 0.01 | 15175.16 | 152 | 152 |  |  |  | 1.54
|  | Затраты труда рабочих-строителей (ср 2) | чел.час | 154 | 1.54 | 98.54 | 151.75 | 151.75
32 | ГЭСНм08-02-472-01 Изм. Прик.Минрег. от 21.12.10 №747 | Заземлитель горизонтальный из стали: круглой диаметром 12 мм | 100 м |  | 0.05 | 5154.83 | 258 | 113 | 15 | 1 | 130 | 0.95 | 0.01
|  | Затраты труда рабочих (ср 3,8) | чел.час | 19 | 0.95 | 118.98 | 113.03 | 113.03
|  | Затраты труда машинистов | чел.час | 0.14 | 0.01 | 149.31 | 1.05 |  |  | 1.05
| 1. 021102 | Краны на автомобильном ходу при работе на монтаже технологического оборудования 10 т | маш.-ч | 0.14 | 0.01 | 469.24 | 3.28 |  | 3.28
| 2. 040502 | Установки для сварки ручной дуговой (постоянного тока) | маш.-ч | 3.13 | 0.16 | 41.47 | 6.49 |  | 6.49
| 3. 400002 | Автомобили бортовые, грузоподъемность до 8 т | маш.-ч | 0.14 | 0.01 | 619.5 | 4.34 |  | 4.34
| 4. 101-1614 | Сталь круглая углеродистая обыкновенного качества марки ВСт3пс5-1 диаметром 16 мм | т | 0.092 | 0.0046 | 27145.38 | 124.87 |  |  |  | 124.87
| 5. 101-1924 | Электроды диаметром 4 мм Э42А | кг | 0.6 | 0.03 | 45.03 | 1.35 |  |  |  | 1.35
| 6. 113-1786 | Лак битумный БТ-123 | т | 0.002 | 0.0001 | 33342.59 | 3.33 |  |  |  | 3.33
33 | ГЭСНм08-02-471-04 В ред. пр. № 321 Минрегиона РФ | Заземлитель вертикальный из круглой стали диаметром: 16 мм | 10 шт. |  | 0.3 | 3565.58 | 1070 | 296 | 84 | 6 | 690 | 2.49 | 0.04
|  | Затраты труда рабочих (ср 3,8) | чел.час | 8.29 | 2.49 | 118.98 | 295.9 | 295.9
|  | Затраты труда машинистов | чел.час | 0.14 | 0.04 | 149.31 | 6.27 |  |  | 6.27
| 1. 021102 | Краны на автомобильном ходу при работе на монтаже технологического оборудования 10 т | маш.-ч | 0.14 | 0.04 | 469.24 | 19.71 |  | 19.71
| 2. 040502 | Установки для сварки ручной дуговой (постоянного тока) | маш.-ч | 2.54 | 0.76 | 41.47 | 31.6 |  | 31.6
| 3. 400002 | Автомобили бортовые, грузоподъемность до 8 т | маш.-ч | 0.14 | 0.04 | 619.5 | 26.02 |  | 26.02
| 4. 101-1614 | Сталь круглая углеродистая обыкновенного качества марки ВСт3пс5-1 диаметром 16 мм | т | 0.081 | 0.0243 | 27145.38 | 659.63 |  |  |  | 659.63
| 5. 101-1924 | Электроды диаметром 4 мм Э42А | кг | 0.78 | 0.234 | 45.03 | 10.54 |  |  |  | 10.54
| 6. 113-1786 | Лак битумный БТ-123 | т | 0.002 | 0.0006 | 33342.59 | 20.01 |  |  |  | 20.01
34 | ГЭСН01-02-061-02 В ред. пр. № 253 Минрегиона РФ | Засыпка вручную траншей, пазух котлованов и ям, группа грунтов: 2 | 100 м3 грунта |  | 0.01 | 9202.9 | 92 | 92 |  |  |  | 0.97
|  | Затраты труда рабочих-строителей (ср 1,5) | чел.час | 97.2 | 0.97 | 94.68 | 92.03 | 92.03
35 | ГЭСНм10-07-001-02 В ред. пр. № 321 Минрегиона РФ | Антенна Г-образная КОЭФ. К ПОЗИЦИИ: МАТ=0 к расх. | 1 антенна |  | 1 | 2153.54 | 2154 | 2154 |  |  |  | 18.1
|  | Затраты труда рабочих (ср 3,8) | чел.час | 18.1 | 18.1 | 118.98 | 2153.54 | 2153.54
| 1. 101-0849 | Пластина резиновая рулонная вулканизированная | кг |  |  | 57.77
| 2. 101-1482 | Шурупы с полукруглой головкой 5х70 мм | т |  |  | 52951.8
| 3. 101-1714 | Болты с гайками и шайбами строительные | т |  |  | 38510.4
| 4. 102-0057 | Доски обрезные хвойных пород длиной 4-6,5 м, шириной 75-150 мм, толщиной 32-40 мм, III сорта | м3 |  |  | 4920.3
| 5. 110-0187 | Изоляторы такелажные ИТО-20-VI | шт. |  |  | 39.49
| 6. 110-0209 | Траверсы одноштыревые, пропитанные, оснащенные, длина 1250+550 мм (сосновый брус сеч. 100х80 мм, пропитаны антисептиками, оснащены штырем и хомутом) | шт. |  |  | 206.18
| 7. 110-0210 | Траверсы деревянные, пропитанные, длина 550 мм | шт. |  |  | 63.05
| 8. 110-0213 | Хомут для крепления траверс окрашенный | шт. |  |  | 147.4
| 9. 110-0228 | Проволока стальная оцинкованная перевязочная для воздушных линий связи, диаметр 2 мм | т |  |  | 43750.2
| 10. 111-0107 | Изоляторы фарфоровые типа ТФ-20 | 100 шт. |  |  | 3789.18
| 11. 502-0475 | Провода неизолированные медные гибкие для электрических установок и антенн марки МГ, сечением 10 мм2, с числом проволок 49 и номинальным диаметром проволоки 0,52 мм | 1000 м |  |  | 30175.71
| 12. 502-0609 | Проволока биметаллическая сталемедная марки БСМ-1 диаметром 4,0 мм2 | т |  |  | 166395.6
| 13. 508-0515 | Канат спиральный типа ТК конструкции 1х19(1+6+12)+1 о.с., оцинкованный из проволоки марки В, маркировочная группа 1570 н/мм2 и менее, диаметр каната 6,1 мм | 10 м |  |  | 195.24
| 14. 509-0214 | Зажим плашечный для заземляющего провода (КС-066-2) | шт.
| 15. 509-0239 | Скоба крепления троса (КС-162) | шт.
| 16. 509-0450 | Коуш для медных проводов (КС-063) | шт.
| 17. 509-0861 | Ролик подвесной (КС-030) | шт.
| 18. 509-1073 | Колпачки полиэтиленовые | шт. |  |  | 25.99
36 | ГЭСНм10-07-001-01 В ред. пр. № 321 Минрегиона РФ | Высокочастотное возбуждение волновода КОЭФ. К ПОЗИЦИИ: МАТ=0 к расх. | 1 антенна |  | 1 | 1832.29 | 1832 | 1832 |  |  |  | 15.4
|  | Затраты труда рабочих (ср 3,8) | чел.час | 15.4 | 15.4 | 118.98 | 1832.29 | 1832.29
| 1. 101-0849 | Пластина резиновая рулонная вулканизированная | кг |  |  | 57.77
| 2. 101-1482 | Шурупы с полукруглой головкой 5х70 мм | т |  |  | 52951.8
| 3. 101-1714 | Болты с гайками и шайбами строительные | т |  |  | 38510.4
| 4. 102-0057 | Доски обрезные хвойных пород длиной 4-6,5 м, шириной 75-150 мм, толщиной 32-40 мм, III сорта | м3 |  |  | 4920.3
| 5. 110-0187 | Изоляторы такелажные ИТО-20-VI | шт. |  |  | 39.49
| 6. 110-0209 | Траверсы одноштыревые, пропитанные, оснащенные, длина 1250+550 мм (сосновый брус сеч. 100х80 мм, пропитаны антисептиками, оснащены штырем и хомутом) | шт. |  |  | 206.18
| 7. 110-0210 | Траверсы деревянные, пропитанные, длина 550 мм | шт. |  |  | 63.05
| 8. 110-0213 | Хомут для крепления траверс окрашенный | шт. |  |  | 147.4
| 9. 111-0107 | Изоляторы фарфоровые типа ТФ-20 | 100 шт. |  |  | 3789.18
| 10. 502-0609 | Проволока биметаллическая сталемедная марки БСМ-1 диаметром 4,0 мм2 | т |  |  | 166395.6
| 11. 509-0214 | Зажим плашечный для заземляющего провода (КС-066-2) | шт.
| 12. 509-0239 | Скоба крепления троса (КС-162) | шт.
| 13. 509-0450 | Коуш для медных проводов (КС-063) | шт.
| 14. 509-0861 | Ролик подвесной (КС-030) | шт.
| 15. 509-1044 | Хомут для анкеровки троса окрашенный | шт.
| 16. 509-1073 | Колпачки полиэтиленовые | шт. |  |  | 25.99
37 | ГЭСНм10-06-013-16 В ред. пр. № 321 Минрегиона РФ | Испытание электрической прочности изоляции коаксиальных малогабаритных кабелей строительной длины: на кабельной площадке | 1 кабель |  | 1 | 2759.36 | 2759 | 974 | 1683 | 384 | 102 | 8 | 2.57
|  | Затраты труда рабочих (ср 4) | чел.час | 8 | 8 | 121.7 | 973.6 | 973.6
|  | Затраты труда машинистов | чел.час | 2.57 | 2.57 | 149.31 | 383.73 |  |  | 383.73
| 1. 050102 | Компрессоры передвижные с двигателем внутреннего сгорания давлением до 686 кПа (7 ат), производительность 5 м3/мин | маш.-ч | 1.38 | 1.38 | 284.15 | 392.13 |  | 392.13
| 2. 171301 | Лаборатория передвижная измерительно-настроечная | маш.-ч | 1.19 | 1.19 | 761.91 | 906.67 |  | 906.67
| 3. 101-0069 | Бензин авиационный Б-70 | т | 0.0001 | 0.0001 | 19120.58 | 1.91 |  |  |  | 1.91
| 4. 506-1376 | Припои оловянно-свинцовые сурьмянистые марки ПОССу30-2 | кг | 0.18 | 0.18 | 270.94 | 48.77 |  |  |  | 48.77
| 5. 509-1073 | Колпачки полиэтиленовые | шт. | 2 | 2 | 25.99 | 51.98 |  |  |  | 51.98
| 6. 509-1224 | Стеарин | кг | 0.008 | 0.008 | 71.57 | 0.57 |  |  |  | 0.57
38 | ГЭСНп02-01-001-01 В ред. пр. № 321 Минрегиона РФ | Автоматизированная система управления I категории технической сложности с количеством каналов (Кобщ): 2 | 1 система |  | 1 | 2404.69 | 2405 | 2405 |  |  |  | 13.4
|  | Инженер I категории | чел.час | 2.68 | 2.68 | 195.69 | 524.45 | 524.45
|  | Инженер II категории | чел.час | 6.03 | 6.03 | 178.66 | 1077.32 | 1077.32
|  | Инженер III категории | чел.час | 2.68 | 2.68 | 160.16 | 429.23 | 429.23
|  | Ведущий инженер | чел.час | 1.34 | 1.34 | 214.19 | 287.01 | 287.01
|  | Техник I категории | чел.час | 0.67 | 0.67 | 129.37 | 86.68 | 86.68
39 | ГЭСНп02-01-001-02 В ред. пр. № 321 Минрегиона РФ | Автоматизированная система управления I категории технической сложности с количеством каналов (Кобщ): за каждый канал свыше 2 до 9 добавлять к норме 02-01-001-01 | 1 канал |  | 5 | 1157.48 | 5787 | 5787 |  |  |  | 32.25
|  | Инженер I категории | чел.час | 1.29 | 6.45 | 195.69 | 1262.2 | 1262.2
|  | Инженер II категории | чел.час | 2.9025 | 14.51 | 178.66 | 2592.8 | 2592.8
|  | Инженер III категории | чел.час | 1.29 | 6.45 | 160.16 | 1033.05 | 1033.05
|  | Ведущий инженер | чел.час | 0.645 | 3.23 | 214.19 | 690.75 | 690.75
|  | Техник I категории | чел.час | 0.3225 | 1.61 | 129.37 | 208.6 | 208.6
Итого прямые затраты по разделу в текущих ценах | [6 empty] | 25043 | 16424 | 2969 | 562 | 5650 | 115.46 | 3.77
Накладные расходы | [6 empty] | 12706
В том числе, справочно:
65% ФОТ (от 8192) (Поз. 38-39) | [6 empty] | 5325
80%*0.85 ФОТ (от 382) (Поз. 25, 31, 34) | [6 empty] | 260
92%*0.85 ФОТ (от 3986) (Поз. 35-36) | [6 empty] | 3117
95%*0.85 ФОТ (от 2480) (Поз. 29-30, 32-33) | [6 empty] | 2003
105% ФОТ (от 522) (Поз. 28) | [6 empty] | 548
120%*0.85 ФОТ (от 1358) (Поз. 37) | [6 empty] | 1385
122%*0.85 ФОТ (от 66) (Поз. 26-27) | [6 empty] | 68
Сметная прибыль | [6 empty] | 7362
В том числе, справочно:
40% ФОТ (от 8192) (Поз. 38-39) | [6 empty] | 3277
45%*(0.85*0.8) ФОТ (от 382) (Поз. 25, 31, 34) | [6 empty] | 117
50%*0.8 ФОТ (от 3986) (Поз. 35-36) | [6 empty] | 1594
65%*0.8 ФОТ (от 2480) (Поз. 29-30, 32-33) | [6 empty] | 1290
65%*0.85 ФОТ (от 522) (Поз. 28) | [6 empty] | 288
70%*0.8 ФОТ (от 1358) (Поз. 37) | [6 empty] | 760
80%*(0.85*0.8) ФОТ (от 66) (Поз. 26-27) | [6 empty] | 36
Итоги по разделу 2 Установка пункта питания с БК :
Итого Строительные работы | [6 empty] | 5642 |  |  |  |  | 8.93 | 0.35
Итого Монтажные работы | [6 empty] | 22675 |  |  |  |  | 60.88 | 3.42
Итого Прочие затраты | [6 empty] | 16794 |  |  |  |  | 45.65
Итого | [6 empty] | 45111 |  |  |  |  | 115.46 | 3.77
В том числе:
Материалы | [6 empty] | 5650
Машины и механизмы | [6 empty] | 2969
ФОТ | [6 empty] | 16986
Накладные расходы | [6 empty] | 12706
Сметная прибыль | [6 empty] | 7362
Итого по разделу 2 Установка пункта питания с БК | [6 empty] | 45111 |  |  |  |  | 115.46 | 3.77
Раздел 3. Подрезка деревьев
40 | ГЭСНр68-3-2 В ред. пр. № 207 Минрегиона РФ | Валка деревьев в городских условиях: (липа, сосна, кедр, тополь) диаметром более 300 мм | 1 складочный м3 кряжей |  | 32.2 | 570.26 | 18362 | 15350 | 3012 |  |  | 144.58
|  | Затраты труда рабочих-строителей (ср 2,8) | чел.час | 4.49 | 144.58 | 106.17 | 15349.74 | 15349.74
| 1. 331601 | Пила с карбюраторным двигателем | маш.-ч | 3.59 | 115.6 | 26.06 | 3012.63 |  | 3012.63
41 | ФССЦпг01-01-01-041 Пр.Минрегиона №354 от 20.07.11 | Погрузочные работы при автомобильных перевозках: Мусор строительный с погрузкой вручную КОЭФ. К ПОЗИЦИИ: п.1.1.9 ОП Прил.1. Поясной коэффициент: Пермский край (кроме Красновишерского, Чердынского, Гайнского, Косинского, Кочевского районов), Республика Башкортостан, Республика Алтай, Вологодская, Кемеровская, Кировская, Курганская, Омская, Оренбургская, Новосибирская, Свердловская, Челябинская области ПЗ=1,1 (ОЗП=1,1; ЭМ=1,1; ЗПМ=1,1; МАТ=1,1) | 1 т груза |  | 17.1 | 297.37 | 5085 | 5085
42 | ФССЦпг03-21-01-025 Пр.Минрегиона №354 от 20.07.11 | Перевозка грузов автомобилями-самосвалами грузоподъемностью 10 т, работающих вне карьера, на расстояние: до 25 км I класс груза КОЭФ. К ПОЗИЦИИ: 15 Поясные коэффициенты к сметным ценам на перевозку грузов автомобильным транспортом: Республика Башкортостан, Алтайский край, Вологодская, Кемеровская, Кировская, Курганская, Омская, Оренбургская, Новосибирская, Свердловская, Челябинская и Пермская области (за исключением Коми-Пермяцкого автономного округа). ПЗ=1,1 (ОЗП=1,1; ЭМ=1,1; ЗПМ=1,1; МАТ=1,1) | 1 т груза |  | 17.1 | 119.83 | 2049 |  | 2049
43 | ГЭСНр68-2-2 В ред. пр. № 207 Минрегиона РФ | Формовочная обрезка деревьев высотой: более 5 м | 1 дерево |  | 30 | 1850.49 | 55515 | 6652 | 48863 | 8332 |  | 62.1 | 55.8
|  | Затраты труда рабочих-строителей (ср 2,9) | чел.час | 2.07 | 62.1 | 107.12 | 6652.2 | 6652.2
|  | Затраты труда машинистов | чел.час | 1.86 | 55.8 | 149.31 | 8331.6 |  |  | 8331.6
З | 1. 031004 | Автогидроподъемники высотой подъема свыше 28 м | маш.-ч | 1.86 | 55.8 | 726.36 | 40530.9 |  | 40530.9
44 | ТС-1-2-9 | Затраты труда рабочих (средний разряд работы 2,9) | чел.-ч |  | -62.1 | 107.12 | -6652 | -6652
Итого прямые затраты по разделу в текущих ценах | [6 empty] | 74359 | 20435 | 53924 | 8332 |  | 206.68 | 55.8
Накладные расходы | [6 empty] | 29714
В том числе, справочно:
100% ФОТ (от 5085) (Поз. 41) | [6 empty] | 5085
104% ФОТ (от 23682) (Поз. 40, 43-44) | [6 empty] | 24629
Сметная прибыль | [6 empty] | 17260
В том числе, справочно:
60% ФОТ (от 28767) (Поз. 40, 43-44, 41) | [6 empty] | 17260
Итоги по разделу 3 Подрезка деревьев :
Благоустройство (ремонтно-строительные) | [6 empty] | 106063 |  |  |  |  | 206.68 | 55.8
Погрузо-разгрузочные работы при автоперевозках | [6 empty] | 13221
Перевозка автотранспортом | [6 empty] | 2049
Итого | [6 empty] | 121333 |  |  |  |  | 206.68 | 55.8
В том числе:
Машины и механизмы | [6 empty] | 53924
ФОТ | [6 empty] | 28767
Накладные расходы | [6 empty] | 29714
Сметная прибыль | [6 empty] | 17260
Итого по разделу 3 Подрезка деревьев | [6 empty] | 121333 |  |  |  |  | 206.68 | 55.8
Раздел 4. Материалы в текущих ценах
45 | РЦЦС 501-0586-187 | Кабель силовой с алюминиевыми жилами с изоляцией из самозатухающего полиэтилена марки АВВГ, напряжением 1,0 Кв, число жил – 4 и сечением 35 мм2 | 1000 м |  | 0.015 | 66811.73 | 1002 |  |  |  | 1002
46 | РЦЦС 501-0586-136 | Кабель силовой с медными жилами с поливинилхлоридной изоляцией в поливинилхлоридной оболочке ВВГ, напряжением 1,00 Кв, число жил – 3 и сечением 1,5 мм2+1х1.0 мм2 | 1000 м |  | 0.27 | 24131.32 | 6515 |  |  |  | 6515
47 | ФССЦ-509-1343 ИЗМ. Пр.Минрегиона от 15.12.10 №656 | Светильник SGS102 1XSON-T 250W | шт. |  | 67 | 2182.7 | 146241 |  |  |  | 146241
48 | текущая цена | Лампа натриевая SON-T B 250W E40 КОЭФ. К ПОЗИЦИИ: Транспортные расходы МАТ=4,5% к расх.; Заготовительно-складские расходы МАТ=2% к расх. | шт. |  | 72 | 388.42 | 27967 |  |  |  | 27967
49 | текущая цена | Стойка брусковая СВ 110-3,5 КОЭФ. К ПОЗИЦИИ: Транспортные расходы МАТ=4,5% к расх.; Заготовительно-складские расходы МАТ=2% к расх. | шт. |  | 4 | 6052.15 | 24209 |  |  |  | 24209
50 | ЕР Горсвет | Кронштейн на ж/б и мет. опору КОЭФ. К ПОЗИЦИИ: Транспортные расходы МАТ=4,5% к расх.; Заготовительно-складские расходы МАТ=2% к расх. | шт. |  | 68 | 2485.68 | 169026 |  |  |  | 169026
51 | текущая цена | Пена монтажная профессиональная, 750 мл. КОЭФ. К ПОЗИЦИИ: Транспортные расходы МАТ=4,5% к расх.; Заготовительно-складские расходы МАТ=2% к расх. | шт. |  | 3 | 177.95 | 534 |  |  |  | 534
52 | текущая цена | Провод СИП-2 3х35+1х50 КОЭФ. К ПОЗИЦИИ: Транспортные расходы МАТ=4,5% к расх.; Заготовительно-складские расходы МАТ=2% к расх. | км |  | 2.66 | 105352.47 | 280238 |  |  |  | 280238
53 | текущая цена | Кронштейн анкерный СА 1500-2 КОЭФ. К ПОЗИЦИИ: Транспортные расходы МАТ=4,5% к расх.; Заготовительно-складские расходы МАТ=2% к расх. | шт. |  | 20 | 167.11 | 3342 |  |  |  | 3342
54 | текущая цена | Зажим анкерный РА 1000 (25-35) для СИП КОЭФ. К ПОЗИЦИИ: Транспортные расходы МАТ=4,5% к расх.; Заготовительно-складские расходы МАТ=2% к расх. | шт. |  | 20 | 523.39 | 10468 |  |  |  | 10468
55 | текущая цена | Комплект промежуточный подвески ES 1500 КОЭФ. К ПОЗИЦИИ: Транспортные расходы МАТ=4,5% к расх.; Заготовительно-складские расходы МАТ=2% к расх. | шт. |  | 75 | 259.51 | 19464 |  |  |  | 19464
56 | текущая цена | Зажим ответвительный ЕР 95-13 КОЭФ. К ПОЗИЦИИ: Транспортные расходы МАТ=4,5% к расх.; Заготовительно-складские расходы МАТ=2% к расх. | шт. |  | 170 | 103.8 | 17646 |  |  |  | 17646
57 | текущая цена | Зажим ответ. Р2Х-95 КОЭФ. К ПОЗИЦИИ: Транспортные расходы МАТ=4,5% к расх.; Заготовительно-складские расходы МАТ=2% к расх. | шт. |  | 48 | 100.6 | 4829 |  |  |  | 4829
58 | текущая цена | Арматура Лента Л 207 для СИП КОЭФ. К ПОЗИЦИИ: Транспортные расходы МАТ=4,5% к расх.; Заготовительно-складские расходы МАТ=2% к расх. | м. |  | 230 | 42.12 | 9689 |  |  |  | 9689
59 | текущая цена | Скрепа для ленты NC 20 КОЭФ. К ПОЗИЦИИ: Транспортные расходы МАТ=4,5% к расх.; Заготовительно-складские расходы МАТ=2% к расх. | шт. |  | 282 | 8.36 | 2357 |  |  |  | 2357
60 | текущая цена | Колпачки концевые изол. СЕ 25-150 для СИП КОЭФ. К ПОЗИЦИИ: Транспортные расходы МАТ=4,5% к расх.; Заготовительно-складские расходы МАТ=2% к расх. | шт. |  | 60 | 46.97 | 2818 |  |  |  | 2818
61 | текущая цена | Зажим плашечный SL 37.1 КОЭФ. К ПОЗИЦИИ: Транспортные расходы МАТ=4,5% к расх.; Заготовительно-складские расходы МАТ=2% к расх. | шт. |  | 32 | 75.41 | 2413 |  |  |  | 2413
62 | текущая цена | Хомут-стяжка Е 778 КОЭФ. К ПОЗИЦИИ: Транспортные расходы МАТ=4,5% к расх.; Заготовительно-складские расходы МАТ=2% к расх. | шт. |  | 500 | 4.65 | 2324 |  |  |  | 2324
63 | текущая цена | Гильза герметичная MJPT-35 КОЭФ. К ПОЗИЦИИ: Транспортные расходы МАТ=4,5% к расх.; Заготовительно-складские расходы МАТ=2% к расх. | шт. |  | 36 | 126.46 | 4553 |  |  |  | 4553
64 | ПСВ №1 (2012),с.145 | Рубильник ЯБПВУ-250А КОЭФ. К ПОЗИЦИИ: Транспортные расходы МАТ=4,5% к расх.; Заготовительно-складские расходы МАТ=2% к расх. | шт. |  | 1 | 1535.62 | 1536 |  |  |  | 1536
65 | ЕР Горсвет | Пункт питания (шкаф НО) с исполнительным пунктом КОЭФ. К ПОЗИЦИИ: Транспортные расходы МАТ=4,5% к расх.; Заготовительно-складские расходы МАТ=2% к расх. | шт. |  | 1 | 192225.98 | 192226 |  |  |  | 192226
66 | ЕР Горсвет | Площадка для установки шкафа наружного освещения КОЭФ. К ПОЗИЦИИ: Транспортные расходы МАТ=4,5% к расх.; Заготовительно-складские расходы МАТ=2% к расх. | шт. |  | 1 | 7003.62 | 7004 |  |  |  | 7004
67 | текущая цена | Труба ПЭ-80 SDR 17.6 90х5,1 КОЭФ. К ПОЗИЦИИ: Транспортные расходы МАТ=4,5% к расх.; Заготовительно-складские расходы МАТ=2% к расх. | п.м. |  | 10 | 147.24 | 1472 |  |  |  | 1472
68 | РЦЦС 101-1616 | Сталь круглая d=10мм | т. |  | 0.034 | 27087.57 | 921 |  |  |  | 921
69 | текущая цена | Уголок ст. размером 50*50*5 мм КОЭФ. К ПОЗИЦИИ: Транспортные расходы МАТ=1,7% к расх.; Заготовительно-складские расходы МАТ=0,75% к расх. | т. |  | 0.132 | 24573.69 | 3244 |  |  |  | 3244
Итого прямые затраты по разделу в текущих ценах | [6 empty] | 942038 |  |  |  | 942038
Итоги по разделу 4 Материалы в текущих ценах :
Материалы для монтажных работ | [6 empty] | 942038
Итого | [6 empty] | 942038
В том числе:
Материалы | [6 empty] | 942038
Итого по разделу 4 Материалы в текущих ценах | [6 empty] | 942038
ИТОГИ ПО СМЕТЕ:
Итого прямые затраты по смете в текущих ценах | [6 empty] | 1326527 | 142037 | 220395 | 44092 | 964095 | 1184.58 | 295.3
Накладные расходы | [6 empty] | 156499
В том числе, справочно:
65% ФОТ (от 8192) (Поз. 38-39) | [6 empty] | 5325
80%*0.85 ФОТ (от 1356) (Поз. 1, 7-9, 25, 31, 34) | [6 empty] | 922
92%*0.85 ФОТ (от 3986) (Поз. 35-36) | [6 empty] | 3117
95%*0.85 ФОТ (от 132652) (Поз. 3-6, 12-16, 18-24, 29-30, 32-33) | [6 empty] | 107116
100% ФОТ (от 5085) (Поз. 41) | [6 empty] | 5085
104% ФОТ (от 23682) (Поз. 40, 43-44) | [6 empty] | 24629
105% ФОТ (от 522) (Поз. 28) | [6 empty] | 548
105%*0.85 ФОТ (от 8920) (Поз. 2, 17) | [6 empty] | 7961
120%*0.85 ФОТ (от 1358) (Поз. 37) | [6 empty] | 1385
122%*0.85 ФОТ (от 66) (Поз. 26-27) | [6 empty] | 68
130%*0.85 ФОТ (от 310) (Поз. 11) | [6 empty] | 343
Сметная прибыль | [6 empty] | 96436
В том числе, справочно:
40% ФОТ (от 8192) (Поз. 38-39) | [6 empty] | 3277
45%*(0.85*0.8) ФОТ (от 1356) (Поз. 1, 7-9, 25, 31, 34) | [6 empty] | 415
50%*0.8 ФОТ (от 3986) (Поз. 35-36) | [6 empty] | 1594
60% ФОТ (от 28767) (Поз. 40, 43-44, 41) | [6 empty] | 17260
60%*(0.85*0.8) ФОТ (от 8920) (Поз. 2, 17) | [6 empty] | 3639
65%*0.8 ФОТ (от 132652) (Поз. 3-6, 12-16, 18-24, 29-30, 32-33) | [6 empty] | 68979
65%*0.85 ФОТ (от 522) (Поз. 28) | [6 empty] | 288
70%*0.8 ФОТ (от 1358) (Поз. 37) | [6 empty] | 760
80%*(0.85*0.8) ФОТ (от 66) (Поз. 26-27) | [6 empty] | 36
89%*(0.85*0.8) ФОТ (от 310) (Поз. 11) | [6 empty] | 188
Итоги по смете:
Итого Строительные работы | [6 empty] | 164253 |  |  |  |  | 306.04 | 59.57
Итого Монтажные работы | [6 empty] | 1398415 |  |  |  |  | 832.89 | 235.73
Итого Прочие затраты | [6 empty] | 16794 |  |  |  |  | 45.65
Итого | [6 empty] | 1579462 |  |  |  |  | 1184.58 | 295.3
В том числе:
Материалы | [6 empty] | 964095
Машины и механизмы | [6 empty] | 220395
ФОТ | [6 empty] | 186129
Накладные расходы | [6 empty] | 156499
Сметная прибыль | [6 empty] | 96436
Непредвиденные затраты 2% | [6 empty] | 31589
Итого с непредвиденными | [6 empty] | 1611051
НДС 18% | [6 empty] | 289989
ВСЕГО по смете | [6 empty] | 1901040 |  |  |  |  | 1184.58 | 295.3