## Локальная смета
СОГЛАСОВАНО: | [11 empty] | УТВЕРЖДАЮ:
_________________ | [11 empty] | _________________
" _____ " ________________ 2012 г. | [11 empty] | "____" ______________2012 г.
МБДОУ "Детский сад № 287" по адресу: г.Пермь, ул.1-я Красноармейская, 54
(наименование стройки)
ЛОКАЛЬНЫЙ СМЕТНЫЙ РАСЧЕТ №
(локальная смета)
|  | на | Замена плит перекрытия первого этажа здания МБДОУ "Детский сад № 287" по ул.1-я Красноармейская,543
(наименование работ и затрат, наименование объекта)
Основание: Рабочая документация ООО "УралСтройПроект" шифр: 43/1-2012
|  |  | Сметная стоимость строительных работ _______________________________________________________________________________________________ | [5 empty] | ___________________________594778,3 |  | руб.
|  |  | Средства на оплату труда _______________________________________________________________________________________________ | [5 empty] | ___________________________132440,09 |  | руб.
|  |  | Сметная трудоемкость _______________________________________________________________________________________________ | [5 empty] | _______________________________________________________________________________________________1129,52 |  | чел.час
Составлен(а) в текущих (прогнозных) ценах по состоянию на 2-й квартал 2012г.
№ пп | Обосно- вание | Наименование | Ед. изм. | Кол. | Стоимость единицы, руб. |  |  |  | Общая стоимость, руб. |  |  |  | Т/з осн. раб.на ед. | Т/з осн. раб. Всего | Т/з мех. на ед. | Т/з мех. Всего
[5 empty] | Всего | В том числе |  |  | Всего | В том числе
[6 empty] | Осн.З/п | Эк.Маш | З/пМех |  | Осн.З/п | Эк.Маш | З/пМех
1 | 2 | 3 | 4 | 5 | 6 | 7 | 8 | 9 | 10 | 11 | 12 | 13 | 14 | 15 | 16 | 17
Раздел 1. Демонтажные работы.
1 | ФЕРр57-2-3 В ред. пр. № 207 Минрегиона РФ | Разборка покрытий полов: из керамических плиток | 100 м2 покрытия | 0,67 67/100 | 641 | 595.99 | 45.01 | 16.7 | 429.47 | 399.31 | 30.16 | 11.19 | 69.87 | 46.81 | 1.44 | 0.96
2 | ФЕР11-01-011-05 Пр.Минрегиона №339 от 13.07.11 | Разборка стяжек: легкобетонных толщиной 20 мм КОЭФ. К ПОЗИЦИИ: Демонтаж (разборка) другие виды работ ОЗП=0,6; ЭМ=0,6 к расх.; ЗПМ=0,6; МАТ=0 к расх.; ТЗ=0,6; ТЗМ=0,6 | 100 м2 стяжки | 0,67 67/100 | 268.36 | 241.71 | 26.65 | 8.84 | 179.8 | 161.95 | 17.85 | 5.92 | 30.14 | 20.19 | 0.76 | 0.51
3 | ФЕР11-01-011-06 Пр.Минрегиона №339 от 13.07.11 | Разборка стяжек: на каждые 5 мм изменения толщины стяжки добавлять или исключать к расценке 11-01-011-05 КОЭФ. К ПОЗИЦИИ: Демонтаж (разборка) другие виды работ толщиной 80мм (80-20)/5 ПЗ=12 (ОЗП=7,2; ЭМ=7,2 к расх.; ЗПМ=7,2; МАТ=0 к расх.; ТЗ=7,2; ТЗМ=7,2) | 100 м2 стяжки | 0,67 67/100 | 84.46 | 28.87 | 55.59 | 17.57 | 56.59 | 19.34 | 37.25 | 11.77 | 3.6 | 2.41 | 1.51 | 1.01
4 | ФЕР11-01-004-01 В ред. пр. № 253 Минрегиона РФ | Разборка гидроизоляции оклеечной рулонными материалами: на мастике Битуминоль, первый слой КОЭФ. К ПОЗИЦИИ: Демонтаж (разборка) другие виды работ ОЗП=0,6; ЭМ=0,6 к расх.; ЗПМ=0,6; МАТ=0 к расх.; ТЗ=0,6; ТЗМ=0,6 | 100 м2 изолируемой поверхности | 0,67 67/100 | 505.06 | 312.27 | 192.79 | 2.71 | 338.39 | 209.22 | 129.17 | 1.82 | 27.71 | 18.57 | 0.23 | 0.15
5 | ФЕР46-04-003-08 В ред. пр. № 253 Минрегиона РФ | Разборка железобетонных конструкций объемом более 1 м3 при помощи отбойных молотков из бетона марки: 200 | 1 м3 | 4.22 | 1959.15 | 295.99 | 1640.71 | 159.85 | 8267.61 | 1249.08 | 6923.8 | 674.57 | 34.7 | 146.43 | 15.89 | 67.06
6 | ФЕРр65-4-4 В ред. пр. № 207 Минрегиона РФ | Демонтаж: ванн | 100 приборов | 0,01 1/100 | 2581.5 | 2499.29 | 82.21 | 30.51 | 25.82 | 25 | 0.82 | 0.31 | 293 | 2.93 | 2.63 | 0.03
7 | ФЕРр65-4-3 В ред. пр. № 207 Минрегиона РФ | Демонтаж: моек | 100 приборов | 0,03 3/100 | 899.88 | 875.18 | 24.7 | 9.16 | 27 | 26.26 | 0.74 | 0.27 | 102.6 | 3.08 | 0.79 | 0.02
8 | ФЕРр65-4-2 В ред. пр. № 207 Минрегиона РФ | Демонтаж: унитазов и писсуаров | 100 приборов | 0,03 3/100 | 553.63 | 544.56 | 9.07 | 3.36 | 16.61 | 16.34 | 0.27 | 0.1 | 63.84 | 1.92 | 0.29 | 0.01
9 | ФЕРр65-4-10 В ред. пр. № 207 Минрегиона РФ | Демонтаж: смывных бачков фаянсовых на унитазе | 100 приборов | 0,03 3/100 | 326.13 | 318 | 8.13 | 3.02 | 9.78 | 9.54 | 0.24 | 0.09 | 37.28 | 1.12 | 0.26 | 0.01
10 | ФЕРр65-4-1 В ред. пр. № 207 Минрегиона РФ | Демонтаж: умывальников и раковин | 100 приборов | 0,03 3/100 | 445.72 | 437.59 | 8.13 | 3.02 | 13.37 | 13.13 | 0.24 | 0.09 | 51.3 | 1.54 | 0.26 | 0.01
11 | ФЕР17-01-001-18 В ред. пр. № 253 Минрегиона РФ | Демонтаж поддонов душевых: чугунных и стальных мелких КОЭФ. К ПОЗИЦИИ: Демонтаж (разборка) внутренних санитарно-технических устройств (водопровода, газопровода, канализации, водостоков, отопления, вентиляции) ОЗП=0,4; ЭМ=0,4 к расх.; ЗПМ=0,4; МАТ=0 к расх.; ТЗ=0,4; ТЗМ=0,4 | 10 компл. | 0,1 1/10 | 66.4 | 41.9 | 24.5 | 1.07 | 6.64 | 4.19 | 2.45 | 0.11 | 4.36 | 0.44 | 0.09 | 0.01
12 | ФЕР16-04-001-01 Пр.Минрегиона №339 от 13.07.11 | Разборка трубопроводов канализации из полиэтиленовых труб высокой плотности диаметром: 50 мм КОЭФ. К ПОЗИЦИИ: Демонтаж (разборка) внутренних санитарно-технических устройств (водопровода, газопровода, канализации, водостоков, отопления, вентиляции) ОЗП=0,4; ЭМ=0,4 к расх.; ЗПМ=0,4; МАТ=0 к расх.; ТЗ=0,4; ТЗМ=0,4 | 100 м трубопровода | 0,15 15/100 | 256.05 | 254.91 | 1.14 | 0.11 | 38.41 | 38.24 | 0.17 | 0.02 | 25.7 | 3.86 | 0.01
13 | ФЕР16-04-001-02 Пр.Минрегиона №339 от 13.07.11 | Разборка трубопроводов канализации из полиэтиленовых труб высокой плотности диаметром: 110 мм КОЭФ. К ПОЗИЦИИ: Демонтаж (разборка) внутренних санитарно-технических устройств (водопровода, газопровода, канализации, водостоков, отопления, вентиляции) ОЗП=0,4; ЭМ=0,4 к расх.; ЗПМ=0,4; МАТ=0 к расх.; ТЗ=0,4; ТЗМ=0,4 | 100 м трубопровода | 0,15 15/100 | 247.06 | 244.43 | 2.63 | 0.27 | 37.06 | 36.67 | 0.39 | 0.04 | 24.64 | 3.7 | 0.02
14 | ФЕР16-04-002-01 В ред. пр. № 253 Минрегиона РФ | Разборка трубопроводов водоснабжения из напорных полиэтиленовых труб низкого давления среднего типа наружным диаметром: 20 мм КОЭФ. К ПОЗИЦИИ: Демонтаж (разборка) внутренних санитарно-технических устройств (водопровода, газопровода, канализации, водостоков, отопления, вентиляции) ОЗП=0,4; ЭМ=0,4 к расх.; ЗПМ=0,4; МАТ=0 к расх.; ТЗ=0,4; ТЗМ=0,4 | 100 м трубопровода | 0,3 30/100 | 1299.75 | 754.87 | 544.88 | 72.47 | 389.93 | 226.47 | 163.46 | 21.74 | 76.1 | 22.83 | 5.37 | 1.61
Раздел 2. Общестроительмые работы.
15 | ФЕР46-03-009-02 В ред. пр. № 253 Минрегиона РФ | Пробивка в кирпичных стенах гнезд размером: до 260х260 мм | 100 шт. | 0,16 4*4/100 | 2120.89 | 489.29 | 1631.6 | 159.25 | 339.34 | 78.29 | 261.05 | 25.48 | 53.3 | 8.53 | 15.83 | 2.53
16 | ФЕРр54-8-1 В ред. пр. № 207 Минрегиона РФ | Укладка металлических балок в перекрытиях: междуэтажных (швеллер 22П L=6000) | 1 т балок | 1,008 2*126*4/1000 | 8103.39 | 249.59 | 19.71 | 2.7 | 8168.22 | 251.59 | 19.87 | 2.72 | 29.26 | 29.49 | 0.2 | 0.2
17 | ФЕР06-01-041-09 В ред. пр. № 253 Минрегиона РФ | Устройство перекрытий по стальным балкам и монолитных участков при сборном железобетонном перекрытии площадью: до 5 м2 приведенной толщиной до 200 мм 88 479,55 = 122 040,55 - 5,94 x 5 650,00 | 100 м3 в деле | 0,044 1,1*4/100 | 88479.55 | 8370.26 | 4476.89 | 545.13 | 3893.1 | 368.29 | 196.98 | 23.99 | 968.78 | 42.63 | 40.44 | 1.78
Уд | 1. 204-0100 | Горячекатаная арматурная сталь класса А-I, А-II, А-III | т | 5,94 0,2614 | 5650 |  |  |  | 1476.91
18 | ФССЦ-204-0019 Пр.Минрегиона №308 от 28.07.09 | Горячекатаная арматурная сталь периодического профиля класса А-III, диаметром 6 мм | т | 0,05024 (11,76+0,48+0,32)*4/1000 | 8213.72 |  |  |  | 412.66
19 | ФЕР11-01-004-01 В ред. пр. № 253 Минрегиона РФ | Устройство гидроизоляции оклеечной рулонными материалами: на мастике Битуминоль, первый слой | 100 м2 изолируемой поверхности | 0,67 67/100 | 2750.72 | 520.45 | 321.32 | 4.52 | 1842.98 | 348.7 | 215.28 | 3.03 | 46.18 | 30.94 | 0.39 | 0.26
20 | ФЕР11-01-011-01 Пр.Минрегиона №339 от 13.07.11 | Устройство стяжек: цементных толщиной 20 мм | 100 м2 стяжки | 0,67 67/100 | 1485.02 | 313.71 | 44.24 | 14.73 | 994.96 | 210.19 | 29.64 | 9.87 | 39.51 | 26.47 | 1.27 | 0.85
21 | ФЕР11-01-011-02 Пр.Минрегиона №339 от 13.07.11 | Устройство стяжек: на каждые 5 мм изменения толщины стяжки добавлять или исключать к расценке 11-01-011-01 КОЭФ. К ПОЗИЦИИ: Толщиной 80мм (80-20)/5 ПЗ=12 (ОЗП=12; ЭМ=12 к расх.; ЗПМ=12; МАТ=12 к расх.; ТЗ=12; ТЗМ=12) | 100 м2 стяжки | 0,67 67/100 | 3495.84 | 47.64 | 92.64 | 29.28 | 2342.21 | 31.92 | 62.07 | 19.62 | 6 | 4.02 | 2.52 | 1.69
22 | ФЕР11-01-011-02 Пр.Минрегиона №339 от 13.07.11 | Устройство стяжек: на каждые 5 мм изменения толщины стяжки добавлять или исключать к расценке 11-01-011-01 | 100 м2 стяжки | 0,67 67/100 | 291.32 | 3.97 | 7.72 | 2.44 | 195.18 | 2.66 | 5.17 | 1.63 | 0.5 | 0.34 | 0.21 | 0.14
23 | ФЕР11-01-047-01 Пр.Минрегиона №339 от 13.07.11 | Устройство покрытий из плит керамогранитных размером: 40х40 см | 100 м2 покрытия | 0,67 67/100 | 21577.57 | 2713.07 | 24.86 | 17.39 | 14456.97 | 1817.76 | 16.66 | 11.65 | 310.42 | 207.98 | 1.72 | 1.15
24 | ФЕРр61-2-11 В ред. пр. № 207 Минрегиона РФ | Ремонт штукатурки внутренних стен по камню и бетону цементно-известковым раствором, площадью отдельных мест: более 10 м2 толщиной слоя до 20 мм | 100 м2 отремонтированной поверхности | 1.05 | 2425.05 | 1263.88 | 20.94 | 7.77 | 2546.3 | 1327.07 | 21.99 | 8.16 | 142.65 | 149.78 | 0.67 | 0.7
25 | ФЕР15-04-006-03 В ред. пр. № 253 Минрегиона РФ | Покрытие поверхностей грунтовкой глубокого проникновения: за 1 раз стен | 100 м2 покрытия | 1.2 | 64.37 | 63.01 | 1.18 | 0.12 | 77.24 | 75.61 | 1.42 | 0.14 | 6.55 | 7.86 | 0.01 | 0.01
26 | ФССЦ-101-2430 Пр.Минрегиона №308 от 28.07.09 | Грунтовка «Тифенгрунд», КНАУФ | кг | 15.6 | 13.08 |  |  |  | 204.05
27 | ФЕРр62-16-5 Пр.Минрегиона №358 от 25.07.11 | Окрашивание водоэмульсионными составами поверхностей стен, ранее окрашенных: масляной краской с расчисткой старой краски более 35% | 100 м2 окрашиваемой поверхности | 1.2 | 1896.54 | 292.81 | 8.36 | 1.16 | 2275.85 | 351.37 | 10.03 | 1.39 | 33.89 | 40.67 | 0.1 | 0.12
28 | ФЕРр62-17-5 Пр.Минрегиона №358 от 25.07.11 | Окрашивание водоэмульсионными составами поверхностей потолков, ранее окрашенных: масляной краской, с расчисткой старой краски более 35% | 100 м2 окрашиваемой поверхности | 0,67 67/100 | 1973.51 | 352.6 | 8.36 | 1.16 | 1322.25 | 236.24 | 5.6 | 0.78 | 40.81 | 27.34 | 0.1 | 0.07
Раздел 3. Сантехнические работы.
29 | ФЕР16-04-001-01 Пр.Минрегиона №339 от 13.07.11 | Прокладка трубопроводов канализации из полиэтиленовых труб высокой плотности диаметром: 50 мм | 100 м трубопровода | 0,15 15/100 | 3145.57 | 637.26 | 2.86 | 0.27 | 471.84 | 95.59 | 0.43 | 0.04 | 64.24 | 9.64 | 0.02
30 | ФЕР16-04-001-02 Пр.Минрегиона №339 от 13.07.11 | Прокладка трубопроводов канализации из полиэтиленовых труб высокой плотности диаметром: 110 мм | 100 м трубопровода | 0,15 15/100 | 14153.43 | 611.07 | 6.58 | 0.68 | 2123.01 | 91.66 | 0.99 | 0.1 | 61.6 | 9.24 | 0.05 | 0.01
31 | ФЕР16-04-002-01 В ред. пр. № 253 Минрегиона РФ | Прокладка трубопроводов водоснабжения из напорных полиэтиленовых труб низкого давления среднего типа наружным диаметром: 20 мм 3 319,00 = 3 753,40 - 8,99 x 48,32 | 100 м трубопровода | 0,3 30/100 | 3319 | 1887.18 | 1362.19 | 181.17 | 995.7 | 566.15 | 408.66 | 54.35 | 190.24 | 57.07 | 13.42 | 4.03
Уд | 1. 507-0622 | Трубы напорные из полиэтилена низкого давления тяжелого типа, наружным диаметром 20 мм | 10 м | 8,99 2,697 | 48.32 |  |  |  | 130.32
32 | ФССЦ-507-3354 Пр.Минрегиона №359 от 03.08.10 | Труба из полипропилена PN 20/20 | м | 26.97 | 11.45 |  |  |  | 308.81
33 | ФССЦ-301-5804 Пр.Минрегиона №629 от 29.12.11 | Хомут металлический с шурупом и резиновым профилем для крепления трубопроводов диаметром 16-20 мм | шт. | 15 | 3.96 |  |  |  | 59.4
34 | ФССЦ-507-5007 Пр.Минрегиона №359 от 03.08.10 | Муфта полипропиленовая соединительная диаметром 20 мм | шт. | 5 | 0.67 |  |  |  | 3.35
35 | ФССЦ-507-3286 Пр.Минрегиона №359 от 03.08.10 | Тройник полипропиленовый соединительный диаметром 20 мм | шт. | 12 | 1.69 |  |  |  | 20.28
36 | ФССЦ-507-3173 Пр.Минрегиона №359 от 03.08.10 | Угольник 90 град. полипропиленовый диаметром 20 мм | шт. | 7 | 5.11 |  |  |  | 35.77
37 | ФССЦ-507-4320 Пр.Минрегиона №359 от 03.08.10 | Угольник полипропиленовый комбинированный, с внутренней резьбой и с креплением диаметром 20х1/2" | шт. | 2 | 5.8 |  |  |  | 11.6
38 | ФССЦ-302-1150 Пр.Минрегиона №359 от 03.08.10 | Вентиль проходной для полипропиленовых трубопроводов диаметром 20 мм | шт. | 14 | 62.09 |  |  |  | 869.26
39 | ФЕР17-01-001-01 В ред. пр. № 253 Минрегиона РФ | Установка ванн купальных: прямых чугунных | 10 компл. | 0,1 1/10 | 13829.27 | 309.67 | 108.71 | 9.58 | 1382.93 | 30.97 | 10.87 | 0.96 | 32.19 | 3.22 | 0.79 | 0.08
40 | ФЕР17-01-005-01 В ред. пр. № 253 Минрегиона РФ | Установка моек: на одно отделение | 10 компл. | 0,3 3/10 | 3076.82 | 166.62 | 16.66 | 1.51 | 923.05 | 49.99 | 5 | 0.45 | 17.32 | 5.2 | 0.13 | 0.04
41 | ФЕР17-01-003-01 В ред. пр. № 253 Минрегиона РФ | Установка унитазов: с бачком непосредственно присоединенным | 10 компл. | 0,3 3/10 | 3702.25 | 234.33 | 44.39 | 3.71 | 1110.68 | 70.3 | 13.32 | 1.11 | 24.64 | 7.39 | 0.32 | 0.1
42 | ФССЦ-301-1264 Пр.Минрегиона №359 от 03.08.10 | Подводка гибкая армированная резиновая 600 мм | шт. | 3 | 12.38 |  |  |  | 37.14
43 | ФССЦ-302-1832 Пр.Минрегиона №94 от 04.03.10 | Кран шаровой муфтовый 11Б27П1, диаметром 20 мм | шт. | 3 | 24.68 |  |  |  | 74.04
44 | ФЕР17-01-005-04 В ред. пр. № 253 Минрегиона РФ | Установка раковин | 10 компл. | 0,03 3/100 | 1209.32 | 86.48 | 14.78 | 0.81 | 36.28 | 2.59 | 0.44 | 0.02 | 8.99 | 0.27 | 0.07
45 | ФЕР17-01-002-03 В ред. пр. № 253 Минрегиона РФ | Установка смесителей | 10 шт. | 0,01 1/100 | 1512.97 | 67.34 | 0.2 |  | 15.13 | 0.67 |  |  | 7 | 0.07
46 | ФССЦ-301-1527 Пр.Минрегиона №356 от 21.07.11 | Смеситель латунный с гальванопокрытием для мойки настольный, с верхней камерой смешения | шт. | -0.1 | 143 |  |  |  | -14.3
47 | ФССЦ-301-0621 Пр.Минрегиона №308 от 28.07.09 | Смесители для ванн СМ-В-ШТ с душевой сеткой на гибком шланге, с кнопочным переключателем, с латунными маховичками, штангой | компл. | 1 | 252.5 |  |  |  | 252.5
48 | ФССЦ-301-0626 Пр.Минрегиона №308 от 28.07.09 | Смесители для умывальников СМ-УМ-ЦА настольные, с верхней камерой смешения, центральные, с аэратором | компл. | 6 | 87.17 |  |  |  | 523.02
49 | ФЕР17-01-001-18 В ред. пр. № 253 Минрегиона РФ | Установка поддонов душевых: чугунных и стальных мелких | 10 компл. | 0,1 1/10 | 3662.92 | 104.76 | 61.24 | 2.67 | 366.29 | 10.48 | 6.12 | 0.27 | 10.89 | 1.09 | 0.23 | 0.02
Вывоз мусора.
50 | ФССЦпг01-01-01-043 Пр.Минрегиона №354 от 20.07.11 | Погрузочные работы при автомобильных перевозках: Мусор строительный с погрузкой экскаваторами емкостью ковша до 0,5 м3 | 1 т груза | 19.8 | 3.45 |  | 3.45 |  | 68.31 |  | 68.31
51 | ФССЦпг03-21-01-025 Пр.Минрегиона №354 от 20.07.11 | Перевозка грузов автомобилями-самосвалами грузоподъемностью 10 т, работающих вне карьера, на расстояние: до 25 км I класс груза | 1 т груза | 19.8 | 17.32 |  | 17.32 |  | 342.94 |  | 342.94
Итого прямые затраты по смете в ценах 2001г. | [8 empty] | 58924.82 | 8452.83 | 9009.85 | 893.8 |  | 945.07 |  | 85.17
Итого прямые затраты по смете с учетом коэффициентов к итогам | [8 empty] | 325405.95 | 120800.23 | 54214.86 | 11639.86 |  | 1129.52 |  | 91.91
В том числе, справочно:
При ремонте и реконструкции зданий и сооружений работы, аналогичные технологическим процессам в новом строительстве ОЗП=1,15; ЭМ=1,25; ЗПМ=1,25; ТЗ=1,15; ТЗМ=1,25 (Поз. 2-4, 19-23, 11-14, 29-49, 17-18, 25-26) | [8 empty] | 1001.4 | 670.44 | 330.95 | 42.16 |  | 72.8145 |  | 3.3625
1. Производство ремонтных работ в существующих зданиях и сооружениях, освобожденных от оборудования и других предметов, мешающих нормальному производству работ ОЗП=20%; ЭМ=20%; ЗПМ=20%; ТЗ=20%; ТЗМ=20% (Поз. 2-4, 19-23, 11-14, 29-49, 17-18, 25-26) | [8 empty] | 1358.97 | 1028.01 | 330.95 | 42.16 |  | 111.648 |  | 3.364
Индекс инфляции в строительстве на 2-й квартал 2012г. Детские сады (ФГУ ФЦЦС по Пермскому краю ФСНБ-2009) ОЗП=11,9; ЭМ=5,81; ЗПМ=11,9; МАТ=3,58 (Поз. 1-4, 19-23, 5, 15, 6-14, 29-49, 16-18, 24-28) | [8 empty] | 262164.36 | 110648.95 | 44543.1 | 10661.73
Индекс к тарифам на погрузо-разгрузочные работы при автомобильных перевозках на 2-й квартал 2012г. (ФЦЦС ФСНБ-2009) ПЗ=7,4 (Поз. 50) | [8 empty] | 437.18
Индекс к тарифам на перевозку грузов а/с грузоподъемностью 10т, работающих вне карьера 2-й квартал 2012г. (ФЦЦС ФСНБ-2009) ПЗ=5,43 (Поз. 51) | [8 empty] | 1519.22
Накладные расходы | [8 empty] | 113473.81
В том числе, справочно:
63% = 74%*0.85 ФОТ (от 1084,44) (Поз. 6-10) | [8 empty] | 683.2
67% = 79%*0.85 ФОТ (от 15889,23) (Поз. 24) | [8 empty] | 10645.78
68% = 80%*0.85 ФОТ (от 11903,33) (Поз. 1, 27-28) | [8 empty] | 8094.27
72% = 85%*0.85 ФОТ (от 3026,29) (Поз. 16) | [8 empty] | 2178.93
80% = 105%*(0.9*0.85) ФОТ (от 7720,61) (Поз. 17-18, 25-26) | [8 empty] | 6176.49
84% = 110%*(0.9*0.85) ФОТ (от 24126,3) (Поз. 5, 15) | [8 empty] | 20266.09
94% = 123%*(0.9*0.85) ФОТ (от 47176) (Поз. 2-4, 19-23) | [8 empty] | 44345.44
98% = 128%*(0.9*0.85) ФОТ (от 21513,89) (Поз. 11-14, 29-49) | [8 empty] | 21083.61
Сметная прибыль | [8 empty] | 65169.65
В том числе, справочно:
40% = 50%*0.8 ФОТ (от 23992,05) (Поз. 6-10, 24, 27-28) | [8 empty] | 9596.82
37% = 55%*(0.85*0.8) ФОТ (от 1244,27) (Поз. 25-26) | [8 empty] | 460.38
44% = 65%*(0.85*0.8) ФОТ (от 6476,34) (Поз. 17-18) | [8 empty] | 2849.59
54% = 68%*0.8 ФОТ (от 4884,95) (Поз. 1) | [8 empty] | 2637.87
48% = 70%*(0.85*0.8) ФОТ (от 24126,3) (Поз. 5, 15) | [8 empty] | 11580.62
51% = 75%*(0.85*0.8) ФОТ (от 47176) (Поз. 2-4, 19-23) | [8 empty] | 24059.76
64% = 80%*0.8 ФОТ (от 3026,29) (Поз. 16) | [8 empty] | 1936.83
56% = 83%*(0.85*0.8) ФОТ (от 21513,89) (Поз. 11-14, 29-49) | [8 empty] | 12047.78
Итоги по смете:
Итого | [8 empty] | 504049.41 |  |  |  |  | 1129.52 |  | 91.91
В том числе:
Материалы | [8 empty] | 148434.46
Машины и механизмы | [8 empty] | 54214.86
ФОТ | [8 empty] | 132440.09
Накладные расходы | [8 empty] | 113473.81
Сметная прибыль | [8 empty] | 65169.65
НДС 18% | [8 empty] | 90728.89
ВСЕГО по смете | [8 empty] | 594778.3 |  |  |  |  | 1129.52 |  | 91.91
Составил: ___________________________Шмыкова Г.М.
(должность, подпись, расшифровка)