## Локальная смета
СОГЛАСОВАНО: | [11 empty] | УТВЕРЖДАЮ:
_________________ | [11 empty] | _________________
" _____ " ________________ 2012 г. | [11 empty] | "____" ______________2012 г.
МБДОУ "Детский сад № 287" по адресу: г.Пермь, ул.П.Осипенко, 57а
(наименование стройки)
ЛОКАЛЬНЫЙ СМЕТНЫЙ РАСЧЕТ №
(локальная смета)
|  | на | Текущий ремонт кровли МБДОУ "Детский сад № 287" по ул.Полины Осипенко,57а
(наименование работ и затрат, наименование объекта)
Основание: Рабочая документация ООО "УралСтройПроект" шифр: 43/2-2012
|  |  | Сметная стоимость строительных работ _______________________________________________________________________________________________ | [5 empty] | ___________________________2712077,1 |  | руб.
|  |  | Средства на оплату труда _______________________________________________________________________________________________ | [5 empty] | ___________________________358004,04 |  | руб.
|  |  | Сметная трудоемкость _______________________________________________________________________________________________ | [5 empty] | _______________________________________________________________________________________________3416,19 |  | чел.час
Составлен(а) в текущих (прогнозных) ценах по состоянию на 2-й квартал 2012г.
№ пп | Обосно- вание | Наименование | Ед. изм. | Кол. | Стоимость единицы, руб. |  |  |  | Общая стоимость, руб. |  |  |  | Т/з осн. раб.на ед. | Т/з осн. раб. Всего | Т/з мех. на ед. | Т/з мех. Всего
[5 empty] | Всего | В том числе |  |  | Всего | В том числе
[6 empty] | Осн.З/п | Эк.Маш | З/пМех |  | Осн.З/п | Эк.Маш | З/пМех
1 | 2 | 3 | 4 | 5 | 6 | 7 | 8 | 9 | 10 | 11 | 12 | 13 | 14 | 15 | 16 | 17
Раздел 1. Демонтажные работы.
1 | ФЕРр58-17-1 В ред. пр. № 207 Минрегиона РФ | Разборка покрытий кровель: из листовой стали | 100 м2 покрытия кровли | 7,462 746,2/100 | 82.25 | 81.82 | 0.43 |  | 613.75 | 610.54 | 3.21 |  | 10.49 | 78.28
2 | ФЕРр58-1-1 В ред. пр. № 207 Минрегиона РФ | Разборка деревянных элементов конструкций крыш: обрешетки из брусков с прозорами | 100 м2 кровли | 7,462 746,2/100 | 160.11 | 120.37 | 39.74 | 6.21 | 1194.74 | 898.2 | 296.54 | 46.34 | 15.16 | 113.12 | 0.46 | 3.43
3 | ФЕРр58-1-3 В ред. пр. № 207 Минрегиона РФ | Разборка деревянных элементов конструкций крыш: стропил со стойками и подкосами из брусьев и бревен | 100 м2 кровли | 7,462 746,2/100 | 255.37 | 219.08 | 36.29 | 5.67 | 1905.57 | 1634.78 | 270.79 | 42.31 | 27.08 | 202.07 | 0.42 | 3.13
4 | ФЕРр58-1-4 В ред. пр. № 207 Минрегиона РФ | Разборка деревянных элементов конструкций крыш: мауэрлатов | 100 м2 кровли | 7,462 746,2/100 | 76.77 | 53.44 | 23.33 | 3.65 | 572.86 | 398.77 | 174.09 | 27.24 | 6.73 | 50.22 | 0.27 | 2.01
5 | ФЕРр58-2-1 В ред. пр. № 207 Минрегиона РФ | Разборка слуховых окон: прямоугольных двускатных | 100 окон | 0,03 3/100 | 2720.29 | 2709.92 | 10.37 |  | 81.61 | 81.3 | 0.31 |  | 341.3 | 10.24
6 | ФЕРр58-4-1 В ред. пр. № 207 Минрегиона РФ | Разборка парапетных решеток | 100 м парапетных решеток | 1,08 108/100 | 118.1 | 116.48 | 1.62 |  | 127.55 | 125.8 | 1.75 |  | 14.8 | 15.98
7 | ФЕРр65-29-1 В ред. пр. № 207 Минрегиона РФ | Разборка вентиляционных шахт | 1 м2 внутренней поверхности шахты | 6 | 1.56 | 1.56 |  |  | 9.36 | 9.36 |  |  | 0.2 | 1.2
8 | ФЕР12-01-014-02 В ред. пр. № 253 Минрегиона РФ | Разборка утепления покрытий: шлаком КОЭФ. К ПОЗИЦИИ: Демонтаж (разборка) другие виды работ ОЗП=0,6; ЭМ=0,6 к расх.; ЗПМ=0,6; МАТ=0 к расх.; ТЗ=0,6; ТЗМ=0,6 | 1 м3 утеплителя | 213.2 | 32.33 | 14.23 | 18.1 | 2.3 | 6892.76 | 3033.84 | 3858.92 | 490.36 | 1.82 | 388.02 | 0.2 | 42.64
Раздел 2. Устройство кровли.
9 | ФЕР10-01-002-01 В ред. пр. № 253 Минрегиона РФ | Установка стропил | 1 м3 древесины в конструкции | 20.2 | 2300.67 | 200.19 | 38.22 | 2.03 | 46473.53 | 4043.84 | 772.04 | 41.01 | 24.09 | 486.62 | 0.15 | 3.03
10 | ФЕРр58-12-1 Пр.Минрегиона №358 от 25.07.11 | Устройство обрешетки сплошной из досок | 100 м2 | 4,8503 746,2*0,65/100 | 2492.19 | 252.73 | 40.78 | 5.1 | 12087.87 | 1225.82 | 197.8 | 24.74 | 31.83 | 154.39 | 0.44 | 2.13
11 | ФЕРр58-12-2 Пр.Минрегиона №358 от 25.07.11 | Устройство обрешетки с прозорами из досок и брусков под кровлю: из листовой стали | 100 м2 | 2,6117 746,2/100-4,8503 | 1766.82 | 169.52 | 26.57 | 3.71 | 4614.4 | 442.74 | 69.39 | 9.69 | 21.35 | 55.76 | 0.32 | 0.84
12 | ФЕР12-01-015-03 В ред. пр. № 253 Минрегиона РФ | Устройство пароизоляции: прокладочной в один слой 269,81 = 951,81 - 110 x 6,20 | 100 м2 изолируемой поверхности | 7,462 746,2/100 | 269.81 | 68.52 | 31.79 | 1.76 | 2013.32 | 511.3 | 237.22 | 13.13 | 7.84 | 58.5 | 0.13 | 0.97
Уд | 1. 101-0856 | Рубероид кровельный с пылевидной посыпкой марки РКП-350б | м2 | 110 820,8 | 6.2 |  |  |  | 5088.96
13 | ФССЦ-101-4990 Пр.Минрегиона №656 от 15.12.10 | Пленка подкровельная антиконденсатная гидроизоляционная Elkatek Extra | м2 | 820.8 | 13.87 |  |  |  | 11384.5
14 | ФЕР46-02-005-04 В ред. пр. № 253 Минрегиона РФ | Монтаж: профилированного настила | 1 т монтируемых конструкций | 7,0143 округл(746,2*9,4/1000;4) | 480.37 | 191.81 | 189.3 | 15.97 | 3369.46 | 1345.41 | 1327.81 | 112.02 | 22.2 | 155.72 | 1.15 | 8.07
15 | ФССЦ-101-3040 Пр.Минрегиона №656 от 15.12.10 | Профилированный настил окрашенный С44-1000-0,8 | т | 7,2247 округл(746,2*9,4*1,03/1000;4) | 11461.58 |  |  |  | 82806.48
16 | ФССЦ-101-1998 Пр.Минрегиона №308 от 28.07.09 | Прокладки уплотнительные пенополиуретановые открытопористые для металлочерепицы (1800*50*50 мм) | м | 50 | 25 |  |  |  | 1250
17 | ФЕР10-01-003-01 В ред. пр. № 253 Минрегиона РФ | Устройство слуховых окон 303,11 = 378,81 - 0,5 x 151,40 | 1 слуховое окно | 3 | 303.11 | 56.55 | 22.06 | 1.49 | 909.33 | 169.65 | 66.18 | 4.47 | 6.63 | 19.89 | 0.11 | 0.33
Уд | 1. 203-0251 | Створки оконные для жилых зданий площадь 0,3-0,4 м2 | м2 | 0,5 1,5 | 151.4 |  |  |  | 227.1
18 | ФССЦ-203-0177 Пр.Минрегиона №308 от 28.07.09 Прим. | Створки одинарной конструкции с жалюзийной решеткой | м2 | 1.5 | 421.8 |  |  |  | 632.7
19 | ФССЦ-101-2001 Пр.Минрегиона №308 от 28.07.09 | Шпингалеты дверные размером 230х26 мм, оцинкованные или окрашенные | компл. | 6 | 13.42 |  |  |  | 80.52
20 | ФЕР15-04-024-05 Пр.Минрегиона №339 от 13.07.11 | Простая окраска масляными составами по дереву: заполнений оконных проемов | 100 м2 окрашиваемой поверхности | 0,0375 1,5*2,5/100 | 928.13 | 389.37 | 3.8 | 0.12 | 34.8 | 14.6 | 0.14 |  | 44.55 | 1.67 | 0.01
21 | ФЕР12-01-010-01 В ред. пр. № 253 Минрегиона РФ | Устройство мелких покрытий (брандмауэры, парапеты, свесы и т.п.) из листовой оцинкованной стали (конек, ендовые, примыкания к слуховым окнам, вентканалам) | 100 м2 покрытия | 0.5 | 9875.72 | 961.76 | 23.38 | 2.7 | 4937.86 | 480.88 | 11.69 | 1.35 | 112.75 | 56.38 | 0.2 | 0.1
22 | ФЕР12-01-012-01 В ред. пр. № 253 Минрегиона РФ | Ограждение кровель перилами | 100 м ограждения | 1,08 108/100 | 3147.39 | 59.1 | 55.38 | 3.92 | 3399.18 | 63.83 | 59.81 | 4.23 | 6.67 | 7.2 | 0.29 | 0.31
23 | ФЕР15-04-030-04 В ред. пр. № 253 Минрегиона РФ | Масляная окраска металлических поверхностей: решеток, переплетов, труб диаметром менее 50 мм и т.п., количество окрасок 2 КОЭФ. К ПОЗИЦИИ: Т.ч. п.2.15.36а ПЗ=0,5 (ОЗП=0,5; ЭМ=0,5 к расх.; ЗПМ=0,5; МАТ=0,5 к расх.; ТЗ=0,5; ТЗМ=0,5) | 100 м2 окрашиваемой поверхности | 0,648 108*0,6/100 | 553.74 | 314.8 | 1.47 | 0.06 | 358.82 | 203.99 | 0.95 | 0.04 | 35.53 | 23.02 | 0.01 | 0.01
24 | ФЕР12-01-012-01 В ред. пр. № 253 Минрегиона РФ Прим. | Устройство снегозадержателя 133,89 = 3 147,39 - 0,3 x 10 045,00 | 100 м ограждения | 1,08 108/100 | 133.89 | 59.1 | 55.38 | 3.92 | 144.6 | 63.83 | 59.81 | 4.23 | 6.67 | 7.2 | 0.29 | 0.31
Уд | 1. 201-0777 | Конструктивные элементы вспомогательного назначения с преобладанием профильного проката собираемые из двух и более деталей, с отверстиями и без отверстий, соединяемые на сварке | т | 0,3 0,324 | 10045 |  |  |  | 3254.58
25 | Прайс | Снегозадержатель трубчатый (дл.3000мм) | шт | 36 108/3 | 453,79 1800/1,18/3,58*1,065 |  |  |  | 16336.44
Помещение чердачного перекрытия.
26 | ФЕР12-01-017-01 В ред. пр. № 253 Минрегиона РФ | Устройство выравнивающих стяжек: цементно-песчаных толщиной 15 мм | 100 м2 стяжки | 5.33 | 1292.15 | 235.18 | 225 | 21.86 | 6887.16 | 1253.51 | 1199.25 | 116.51 | 27.22 | 145.08 | 1.94 | 10.34
27 | ФЕР12-01-017-02 В ред. пр. № 253 Минрегиона РФ | Устройство выравнивающих стяжек: на каждый 1 мм изменения толщины добавлять или исключать к расценке 12-01-017-01 КОЭФ. К ПОЗИЦИИ: Толщиной 20мм (20-15)/1 ПЗ=5 (ОЗП=5; ЭМ=5 к расх.; ЗПМ=5; МАТ=5 к расх.; ТЗ=5; ТЗМ=5) | 100 м2 стяжки | 5.33 | 321.6 | 43.2 | 13.3 | 1.7 | 1714.13 | 230.26 | 70.89 | 9.06 | 5 | 26.65 | 0.15 | 0.8
28 | ФЕР12-01-016-02 В ред. пр. № 253 Минрегиона РФ | Огрунтовка оснований из бетона или раствора под водоизоляционный кровельный ковер: готовой эмульсией битумной | 100 м2 кровли | 5.33 | 117.96 | 24.47 | 3.49 |  | 628.73 | 130.43 | 18.6 |  | 2.8 | 14.92
29 | ФЕР12-01-002-10 Изм. Пр. Минрегиона №81 от 27.02.10 Прим. | Устройство пароизоляции из наплавляемых материалов: в один слой 193,84 = 5 437,04 - 116 x 45,20 | 100 м2 кровли | 5.33 | 193.84 | 79.34 | 23.03 | 1.49 | 1033.17 | 422.88 | 122.75 | 7.94 | 8.44 | 44.99 | 0.11 | 0.59
Уд | 1. 101-1961 | Материалы рулонные кровельные для верхнего слоя, изопласт ЭКП-4.5 | м2 | 116 618,3 | 45.2 |  |  |  | 27947.16
30 | ФССЦ-101-5089 Пр.Минрегиона №356 от 21.07.11 | Бикрост ТПП | м2 | 618.3 | 13.02 |  |  |  | 8050.27
31 | ФЕР12-01-014-02 В ред. пр. № 253 Минрегиона РФ | Утепление покрытий: газостеклом (пеностекло) 53,88 = 225,58 - 1,03 x 166,70 | 1 м3 утеплителя | 106,6 533*0,2 | 53.88 | 23.71 | 30.17 | 3.83 | 5743.61 | 2527.49 | 3216.12 | 408.28 | 3.04 | 324.06 | 0.34 | 36.24
Уд | 1. 406-0014 | Гравий керамзитовый, фракция 10-20 мм, марка 400 | м3 | 1,03 109,8 | 166.7 |  |  |  | 18303.66
32 | Прайс | Пеностекло (пеноситал) | м3 | 109.8 | 1159,69 4600/1,18/3,58*1,065 |  |  |  | 127333.96
33 | ФЕРр69-7-1 В ред. пр. № 207 Минрегиона РФ | Устройство: ходов на чердаке | 100 п. м ходов | 0.85 | 2029 | 166.82 | 14.03 | 1.97 | 1724.65 | 141.8 | 11.93 | 1.67 | 20.8 | 17.68 | 0.17 | 0.14
34 | ФЕРр69-7-2 В ред. пр. № 207 Минрегиона РФ | Устройство: переходных мостиков на чердаке (стремянки к слуховым окнам) | 100 п. м переходных мостиков | 0,045 3*1,5/100 | 7796.67 | 837.29 | 162.57 | 5.34 | 350.85 | 37.68 | 7.32 | 0.24 | 104.4 | 4.7 | 0.46 | 0.02
Огнезащита.
35 | ФЕР26-02-018-01 В ред. пр. № 253 Минрегиона РФ | Огнебиозащитное покрытие деревянных конструкций составом "Пирилакс" любой модификации при помощи аэрозольно-капельного распыления для обеспечивания: первой группы огнезащитной эффективности по НПБ 251 | 100 м2 обрабатываемой поверхности | 8.6201 | 239.35 | 122.77 | 114.74 | 1.62 | 2063.22 | 1058.29 | 989.07 | 13.96 | 12.91 | 111.29 | 0.14 | 1.21
36 | ФССЦ-113-8071 Пр.Минрегиона №308 от 28.07.09 | Антисептик-антипирен «ПИРИЛАКС 3000» для древесины | кг | 277.6 | 16.34 |  |  |  | 4535.98
Водосточная система.
37 | ФЕР12-01-009-02 В ред. пр. № 253 Минрегиона РФ | Устройство желобов: подвесных | 100 м желобов | 1.1 | 6746.91 | 267.93 | 22.95 | 2.16 | 7421.6 | 294.72 | 25.25 | 2.38 | 31.41 | 34.55 | 0.16 | 0.18
41 | ФЕРр58-15-2 В ред. пр. № 207 Минрегиона РФ Прим. | Навеска водосточных труб: с люлек | 100 м труб | 0,42 7*6/100 | 947.19 | 939.17 |  |  | 397.82 | 394.45 |  |  | 108.7 | 45.65
42 | Прайс | Трубы водосточные d=100 | м | 42 6*7 | 81.67 |  |  |  | 3430.14
43 | Прайс | Колено сливное d=100 | шт | 6 | 85.2 |  |  |  | 511.2
44 | Прайс | Колено угловое d=100 | шт | 12 | 85.53 |  |  |  | 1026.36
45 | Прайс | Держатель трубы d=100 | шт | 6 | 59.18 |  |  |  | 355.08
Узлы прохода вентиляции через кровлю.
46 | ФЕР20-02-013-01 В ред. пр. № 253 Минрегиона РФ | Установка узлов прохода вытяжных вентиляционных шахт диаметром патрубка: до 250 мм | 10 узлов | 0.3 | 304.55 | 239.86 | 4.07 |  | 91.37 | 71.96 | 1.22 |  | 28.12 | 8.44
47 | ФССЦ-301-2298 Пр.Минрегиона №94 от 04.03.10 | Узлы прохода вытяжных вентиляционных шахт без клапана УП1-01, диаметром патрубка 250 мм | шт. | 3 | 694.08 |  |  |  | 2082.24
Отмостка
48 | ФЕР06-01-001-01 В ред. пр. № 253 Минрегиона РФ | Разборка бетонной отмостки КОЭФ. К ПОЗИЦИИ: Демонтаж (разборка) другие виды работ ОЗП=0,6; ЭМ=0,6 к расх.; ЗПМ=0,6; МАТ=0 к расх.; ТЗ=0,6; ТЗМ=0,6 | 100 м3 бетона, бутобетона и железобетона в деле | 0.108 | 1796.72 | 842.4 | 954.32 | 145.8 | 194.05 | 90.98 | 103.07 | 15.75 | 108 | 11.66 | 10.8 | 1.17
49 | ФЕР08-01-002-02 Пр.Минрегиона №339 от 13.07.11 | Устройство основания под фундаменты: щебеночного | 1 м3 основания | 16.2 | 248.74 | 19.61 | 58.36 | 5.56 | 4029.59 | 317.68 | 945.43 | 90.07 | 2.4 | 38.88 | 0.54 | 8.75
50 | ФЕР06-01-001-01 В ред. пр. № 253 Минрегиона РФ | Устройство бетонной отмостки | 100 м3 бетона, бутобетона и железобетона в деле | 0.108 | 58585.02 | 1404 | 1590.53 | 243 | 6327.18 | 151.63 | 171.78 | 26.24 | 180 | 19.44 | 18 | 1.94
51 | ФЕР27-02-010-02 В ред. пр. № 253 Минрегиона РФ | Установка бортовых камней бетонных: при других видах покрытий 3 902,81 = 4 413,33 + (5,074 - 5,9) x 592,76 + (0,0198 - 0,06) x 519,80 | 100 м бортового камня | 0.108 | 3902.81 | 643.64 | 79.64 | 9.18 | 421.5 | 69.51 | 8.6 | 0.99 | 76.08 | 8.22 | 0.68 | 0.07
52 | ФССЦ-403-8023 Пр.Минрегиона №629 от 29.12.11 | Камни бортовые БР 100.20.8 /бетон В22,5 (М300), объем 0,016 м3/ (ГОСТ 6665-91) | шт. | 108 | 22.36 |  |  |  | 2414.88
53 | ФЕРр68-16-1 Пр.Минрегиона №358 от 25.07.11 | Ремонт тротуаров из литого асфальта | 100 м2 | 3.5 | 8736.6 | 922.26 | 510.22 | 56.34 | 30578.1 | 3227.91 | 1785.77 | 197.19 | 114 | 399 | 5.6 | 19.6
Вывоз мусора.
54 | ФССЦпг01-01-01-043 Пр.Минрегиона №354 от 20.07.11 | Погрузочные работы при автомобильных перевозках: Мусор строительный с погрузкой экскаваторами емкостью ковша до 0,5 м3 | 1 т груза | 176.6 | 3.45 |  | 3.45 |  | 609.27 |  | 609.27
55 | ФССЦпг03-21-01-025 Пр.Минрегиона №354 от 20.07.11 | Перевозка грузов автомобилями-самосвалами грузоподъемностью 10 т, работающих вне карьера, на расстояние: до 25 км I класс груза | 1 т груза | 176.6 | 17.32 |  | 17.32 |  | 3058.71 |  | 3058.71
Итого прямые затраты по смете в ценах 2001г. | [8 empty] | 425246.83 | 25779.66 | 19753.48 | 1711.44 |  | 3140.69 |  | 148.36
Итого прямые затраты по смете с учетом коэффициентов к итогам | [8 empty] | 1825209.36 | 333919.01 | 114465.9 | 24085.03 |  | 3416.19 |  | 175.61
В том числе, справочно:
При ремонте и реконструкции зданий и сооружений работы, аналогичные технологическим процессам в новом строительстве ОЗП=1,15; ЭМ=1,25; ЗПМ=1,25; ТЗ=1,15; ТЗМ=1,25 (Поз. 8, 12-13, 21-22, 24-32, 37, 9, 17-20, 23, 35-36, 46-48, 50, 49, 51-52) | [8 empty] | 5265.47 | 2280.76 | 2984.7 | 312.5 |  | 275.502 |  | 27.2475
Индекс инфляции в строительстве на 2-й квартал 2012г. Детские сады (ФГУ ФЦЦС по Пермскому краю ФСНБ-2009) ОЗП=11,9; ЭМ=5,81; ЗПМ=11,9; МАТ=3,58 (Поз. 1-6, 10-11, 41-45, 7-8, 12-13, 21-22, 24-32, 37, 9, 17-19, 14-16, 20, 23, 33-36, 46-48, 50, 49, 51-53) | [8 empty] | 1377247.64 | 305858.58 | 91727.71 | 22061.06
Индекс к тарифам на погрузо-разгрузочные работы при автомобильных перевозках на 2-й квартал 2012г. (ФЦЦС ФСНБ-2009) ПЗ=7,4 (Поз. 54) | [8 empty] | 3899.33
Индекс к тарифам на перевозку грузов а/с грузоподъемностью 10т, работающих вне карьера 2-й квартал 2012г. (ФЦЦС ФСНБ-2009) ПЗ=5,43 (Поз. 55) | [8 empty] | 13550.09
Накладные расходы | [8 empty] | 307044.93
В том числе, справочно:
63% = 74%*0.85 ФОТ (от 111,38) (Поз. 7) | [8 empty] | 70.17
66% = 78%*0.85 ФОТ (от 2158,54) (Поз. 33-34) | [8 empty] | 1424.64
71% = 83%*0.85 ФОТ (от 70956,37) (Поз. 1-6, 10-11, 41-45) | [8 empty] | 50379.02
77% = 100%*(0.9*0.85) ФОТ (от 14690,32) (Поз. 35-36) | [8 empty] | 11311.55
88% = 104%*0.85 ФОТ (от 40758,69) (Поз. 53) | [8 empty] | 35867.65
80% = 105%*(0.9*0.85) ФОТ (от 6936,75) (Поз. 20, 23, 48, 50) | [8 empty] | 5549.4
84% = 110%*(0.9*0.85) ФОТ (от 17343,42) (Поз. 14-16) | [8 empty] | 14568.47
90% = 118%*(0.9*0.85) ФОТ (от 58338,09) (Поз. 9, 17-19) | [8 empty] | 52504.28
92% = 120%*(0.9*0.85) ФОТ (от 139072,45) (Поз. 8, 12-13, 21-22, 24-32, 37) | [8 empty] | 127946.65
93% = 122%*(0.9*0.85) ФОТ (от 5687,25) (Поз. 49) | [8 empty] | 5289.14
98% = 128%*(0.9*0.85) ФОТ (от 984,73) (Поз. 46-47) | [8 empty] | 965.04
121% = 142%*0.85 ФОТ (от 966,05) (Поз. 51-52) | [8 empty] | 1168.92
Сметная прибыль | [8 empty] | 166116.13
В том числе, справочно:
40% = 50%*0.8 ФОТ (от 2269,92) (Поз. 7, 33-34) | [8 empty] | 907.97
37% = 55%*(0.85*0.8) ФОТ (от 2992,02) (Поз. 20, 23) | [8 empty] | 1107.05
48% = 60%*0.8 ФОТ (от 40758,69) (Поз. 53) | [8 empty] | 19564.17
43% = 63%*(0.85*0.8) ФОТ (от 58338,09) (Поз. 9, 17-19) | [8 empty] | 25085.38
44% = 65%*(0.85*0.8) ФОТ (от 143017,18) (Поз. 8, 12-13, 21-22, 24-32, 37, 48, 50) | [8 empty] | 62927.56
52% = 65%*0.8 ФОТ (от 70956,37) (Поз. 1-6, 10-11, 41-45) | [8 empty] | 36897.31
48% = 70%*(0.85*0.8) ФОТ (от 32033,74) (Поз. 14-16, 35-36) | [8 empty] | 15376.19
54% = 80%*(0.85*0.8) ФОТ (от 5687,25) (Поз. 49) | [8 empty] | 3071.12
56% = 83%*(0.85*0.8) ФОТ (от 984,73) (Поз. 46-47) | [8 empty] | 551.45
65% = 95%*(0.85*0.8) ФОТ (от 966,05) (Поз. 51-52) | [8 empty] | 627.93
Итоги по смете:
Итого | [8 empty] | 2298370.42 |  |  |  |  | 3416.19 |  | 175.61
В том числе:
Материалы | [8 empty] | 1359375.03
Машины и механизмы | [8 empty] | 114465.9
ФОТ | [8 empty] | 358004.04
Накладные расходы | [8 empty] | 307044.93
Сметная прибыль | [8 empty] | 166116.13
НДС 18% | [8 empty] | 413706.68
ВСЕГО по смете | [8 empty] | 2712077.1 |  |  |  |  | 3416.19 |  | 175.61
Составил: ___________________________Шмыкова Г.М.
(должность, подпись, расшифровка)