## Локальная смета
СОГЛАСОВАНО: | [11 empty] | УТВЕРЖДАЮ:
Главный врач МБУЗ "ГКП №4"
_________________ | [11 empty] | _________________ |  | Н.М.Зуева.
" _____ " ________________ 2012 г. | [11 empty] | "____" ______________2012 г.
МБУЗ "ГКП 4"
(наименование стройки)
ЛОКАЛЬНЫЙ СМЕТНЫЙ РАСЧЕТ №
(локальная смета)
|  | на | капитальный ремонт оконных блоков в женской консультации № 1 МБУЗ "ГКП № 4" по адресу г.Пермь, ул. Желябова, 10
(наименование работ и затрат, наименование объекта)
Основание:
|  |  | Сметная стоимость строительных работ _______________________________________________________________________________________________ | [5 empty] | ___________________________999872,07 |  | руб.
|  |  | Средства на оплату труда _______________________________________________________________________________________________ | [5 empty] | ___________________________74293,14 |  | руб.
|  |  | Сметная трудоемкость _______________________________________________________________________________________________ | [5 empty] | _______________________________________________________________________________________________949,43 |  | чел.час
Составлен(а) в текущих (прогнозных) ценах по состоянию на 2 кв. 2012г.
№ пп | Обосно- вание | Наименование | Ед. изм. | Кол. | Стоимость единицы, руб. |  |  |  | Общая стоимость, руб. |  |  |  | Т/з осн. раб.на ед. | Т/з осн. раб. Всего | Т/з мех. на ед. | Т/з мех. Всего
[5 empty] | Всего | В том числе |  |  | Всего | В том числе
[6 empty] | Осн.З/п | Эк.Маш | З/пМех |  | Осн.З/п | Эк.Маш | З/пМех
1 | 2 | 3 | 4 | 5 | 6 | 7 | 8 | 9 | 10 | 11 | 12 | 13 | 14 | 15 | 16 | 17
Раздел 1. Окна
1 | ТЕРр56-02-2 Распоряж. Правит. Пермского края от 20.01.10 №9-рп | Снятие оконных переплетов остекленных ИНДЕКС К ПОЗИЦИИ(справочно): 1 Индекс на 2 кв 2012г. (для поликлиник к ТЕР) ОЗП=8,38; ЭМ=5,37; ЗПМ=8,38; МАТ=3,42 | 100 м2 оконных переплетов | 1.103 | 559.87 | 524.73 | 35.14 | 15.32 | 617.54 | 578.78 | 38.76 | 16.9 | 46.11 | 50.86 | 0.93 | 1.03
2 | ТЕРр56-01-1 Распоряж. Правит. Пермского края от 20.01.10 №9-рп | Демонтаж оконных коробок в каменных стенах с отбивкой штукатурки в откосах ИНДЕКС К ПОЗИЦИИ(справочно): 1 Индекс на 2 кв 2012г. (для поликлиник к ТЕР) ОЗП=8,38; ЭМ=5,37; ЗПМ=8,38; МАТ=3,42 | 100 коробок | 0.64 | 1665.93 | 1493.27 | 172.66 | 32.25 | 1066.2 | 955.7 | 110.5 | 20.64 | 128.73 | 82.39 | 2.15 | 1.38
3 | ТЕРр56-03-2 Распоряж. Правит. Пермского края от 20.01.10 №9-рп | Снятие подоконных досок деревянных в каменных зданиях ИНДЕКС К ПОЗИЦИИ(справочно): 1 Индекс на 2 кв 2012г. (для поликлиник к ТЕР) ОЗП=8,38; ЭМ=5,37; ЗПМ=8,38; МАТ=3,42 | 100 м2 | 0.565 | 1080.76 | 1080.76 |  |  | 610.63 | 610.63 |  |  | 94.97 | 53.66
4 | ТЕР10-01-034-03 Распоряж. Правит. Пермского края от 20.01.10 №9-рп | Установка в жилых и общественных зданиях оконных блоков из ПВХ профилей поворотных (откидных, поворотно-откидных) с площадью проема до 2 м2 одностворчатых(42 шт.) ИНДЕКС К ПОЗИЦИИ(справочно): 1 Индекс на 2 кв 2012г. (для поликлиник к ТЕР) ОЗП=8,38; ЭМ=5,37; ЗПМ=8,38; МАТ=3,42 | 100 м2 проемов | 0.524 | 144076.17 | 2683.71 | 606.05 | 28.99 | 75495.91 | 1406.26 | 317.57 | 15.19 | 216.08 | 113.23 | 1.76 | 0.92
5 | ТЕР10-01-034-05 Распоряж. Правит. Пермского края от 20.01.10 №9-рп | Установка в жилых и общественных зданиях оконных блоков из ПВХ профилей поворотных (откидных, поворотно-откидных) с площадью проема до 2 м2 двухстворчатых(5 шт.) ИНДЕКС К ПОЗИЦИИ(справочно): 1 Индекс на 2 кв 2012г. (для поликлиник к ТЕР) ОЗП=8,38; ЭМ=5,37; ЗПМ=8,38; МАТ=3,42 | 100 м2 проемов | 0.094 | 141084.29 | 2329.37 | 584.28 | 28.99 | 13261.92 | 218.96 | 54.92 | 2.73 | 187.55 | 17.63 | 1.76 | 0.17
6 | ТЕР10-01-034-08 Распоряж. Правит. Пермского края от 20.01.10 №9-рп | Установка в жилых и общественных зданиях оконных блоков из ПВХ профилей поворотных (откидных, поворотно-откидных) с площадью проема более 2 м2 трехстворчатых, в том числе при наличии створок глухого остекления( 17шт.) ИНДЕКС К ПОЗИЦИИ(справочно): 1 Индекс на 2 кв 2012г. (для поликлиник к ТЕР) ОЗП=8,38; ЭМ=5,37; ЗПМ=8,38; МАТ=3,42 | 100 м2 проемов | 0.485 | 137724.14 | 1852.57 | 500.04 | 10.87 | 66796.21 | 898.5 | 242.52 | 5.27 | 149.16 | 72.34 | 0.66 | 0.32
7 | ТЕР10-01-035-01 Распоряж. Правит. Пермского края от 20.01.10 №9-рп | Установка подоконных досок из ПВХ в каменных стенах толщиной до 0,51 м ИНДЕКС К ПОЗИЦИИ(справочно): 1 Индекс на 2 кв 2012г. (для поликлиник к ТЕР) ОЗП=8,38; ЭМ=5,37; ЗПМ=8,38; МАТ=3,42 | 100 п. м | 1.13 | 4286.59 | 256.61 | 17.78 | 0.66 | 4843.85 | 289.97 | 20.09 | 0.75 | 21.19 | 23.94 | 0.04 | 0.05
8 | ФССЦ-101-2911 Пр. Минрегиона от 04.03.10 №94 | Доски подоконные ПВХ, шириной 500 мм ИНДЕКС К ПОЗИЦИИ(справочно): 2 Индекс на 2 кв 2011г. (для поликлиник к ФЕР) ОЗП=11,9; ЭМ=6,38; ЗПМ=11,9; МАТ=4,04 | м | 113 | 314.01 |  |  |  | 35483.13
9 | ТЕР09-06-001-02 Распоряж. Правит. Пермского края от 20.01.10 №9-рп Прим. | Монтаж решеток ИНДЕКС К ПОЗИЦИИ(справочно): 1 Индекс на 2 кв 2012г. (для поликлиник к ТЕР) ОЗП=8,38; ЭМ=5,37; ЗПМ=8,38; МАТ=3,42 | 1 т конструкций | 1.62 | 879.66 | 615.07 | 175.27 | 2.3 | 1425.05 | 996.41 | 283.94 | 3.73 | 50.79 | 82.28 | 0.12 | 0.19
10 | Коммерческое предложение | Распашные решетки 1,68*1,66 (2,79 м2) ИНДЕКС К ПОЗИЦИИ(справочно): 3 Текущая цена без индексации | шт | 17 | 5675.1 |  |  |  | 96476.7
11 | Коммерческое предложение | Распашные решетки 0,77*1,56 (1,2 м2) ИНДЕКС К ПОЗИЦИИ(справочно): 3 Текущая цена без индексации | шт | 42 | 2440.67 |  |  |  | 102508.14
12 | Коммерческое предложение | Распашные решетки 1,08*1,68 (1,81м2) ИНДЕКС К ПОЗИЦИИ(справочно): 3 Текущая цена без индексации | шт | 5 | 3681.36 |  |  |  | 18406.8
13 | ТЕР09-04-010-02 Распоряж. Правит. Пермского края от 20.01.10 №9-рп Прим. | Демонтаж витражей с одинарным остеклением в одноэтажных зданиях КОЭФ. К ПОЗИЦИИ: Демонтаж (разборка) металлических конструкций ОЗП=0,7; ЭМ=0,7 к расх.; ЗПМ=0,7; МАТ=0 к расх.; ТЗ=0,7; ТЗМ=0,7 ИНДЕКС К ПОЗИЦИИ(справочно): 1 Индекс на 2 кв 2012г. (для поликлиник к ТЕР) ОЗП=8,38; ЭМ=5,37; ЗПМ=8,38; МАТ=3,42 | 1 т конструкций | 0.08 | 4608.41 | 4028.47 | 579.94 | 1.61 | 368.67 | 322.28 | 46.39 | 0.13 | 294.91 | 23.59 | 0.084 | 0.01
14 | ТЕР10-06-034-01 Распоряж. Правит. Пермского края от 20.01.10 №9-рп | Устройство перегородок из гипсоволокнистых листов (ГВЛ) по системе «КНАУФ» с двойным металлическим каркасом и двухслойной обшивкой с обеих сторон (С 365) глухих ИНДЕКС К ПОЗИЦИИ(справочно): 1 Индекс на 2 кв 2012г. (для поликлиник к ТЕР) ОЗП=8,38; ЭМ=5,37; ЗПМ=8,38; МАТ=3,42 | 100 м2 перегородок (за вычетом проемов) | 0.05 | 19439.65 | 2423.32 | 23 |  | 971.98 | 121.17 | 1.15 |  | 188 | 9.4
15 | ФССЦ-104-0749 Пр. Минрегиона РФ от 15.12.10 №656 | Плиты пенополистирольные экструзионные ТЕХНОПЛЕКС (ТУ 2244-047-17925162-2006), марки 35 Стандарт ИНДЕКС К ПОЗИЦИИ(справочно): 2 Индекс на 2 кв 2011г. (для поликлиник к ФЕР) ОЗП=11,9; ЭМ=6,38; ЗПМ=11,9; МАТ=4,04 | м3 | 0.75 | 790.61 |  |  |  | 592.96
16 | ТЕР15-04-027-05 Распоряж. Правит. Пермского края от 20.01.10 №9-рп Прим. | Шпатлевка по штукатурке и сборным конструкциям стен, подготовленных под окраску ИНДЕКС К ПОЗИЦИИ(справочно): 1 Индекс на 2 кв 2012г. (для поликлиник к ТЕР) ОЗП=8,38; ЭМ=5,37; ЗПМ=8,38; МАТ=3,42 | 100 м2 окрашиваемой поверхности | 0.05 | 416.08 | 161.98 | 3.63 | 0.16 | 20.8 | 8.1 | 0.18 | 0.01 | 11.99 | 0.6 | 0.01
17 | ТЕР10-01-034-04 Распоряж. Правит. Пермского края от 20.01.10 №9-рп | Установка в жилых и общественных зданиях оконных блоков из ПВХ профилей поворотных (откидных, поворотно-откидных) с площадью проема более 2 м2 одностворчатых ИНДЕКС К ПОЗИЦИИ(справочно): 1 Индекс на 2 кв 2012г. (для поликлиник к ТЕР) ОЗП=8,38; ЭМ=5,37; ЗПМ=8,38; МАТ=3,42 | 100 м2 проемов | 0.025 | 139186.47 | 2003.72 | 513.69 | 10.87 | 3479.66 | 50.09 | 12.84 | 0.27 | 161.33 | 4.03 | 0.66 | 0.02
18 | ТЕРр61-07-1 Распоряж. Правит. Пермского края от 20.01.10 №9-рп | Ремонт штукатурки откосов внутри здания по камню и бетону цементно-известковым раствором прямолинейных ИНДЕКС К ПОЗИЦИИ(справочно): 1 Индекс на 2 кв 2012г. (для поликлиник к ТЕР) ОЗП=8,38; ЭМ=5,37; ЗПМ=8,38; МАТ=3,42 | 100 м2 отремонтированной поверхности | 0.135 | 7381.66 | 4876.35 | 43.82 | 19.11 | 996.52 | 658.31 | 5.92 | 2.58 | 383.06 | 51.71 | 1.16 | 0.16
19 | ТЕР15-02-024-03 Распоряж. Правит. Пермского края от 20.01.10 №9-рп | Облицовка гипсовыми и гипсоволокнистыми листами откосов при отделке под окраску ИНДЕКС К ПОЗИЦИИ(справочно): 1 Индекс на 2 кв 2012г. (для поликлиник к ТЕР) ОЗП=8,38; ЭМ=5,37; ЗПМ=8,38; МАТ=3,42 | 100 м2 отделываемой поверхности | 1.376 | 4759.16 | 2152.14 | 99.49 | 33.27 | 6548.6 | 2961.34 | 136.9 | 45.78 | 173.28 | 238.43 | 2.28 | 3.14
20 | ТЕР15-04-027-05 Распоряж. Правит. Пермского края от 20.01.10 №9-рп | Третья шпатлевка при высококачественной окраске по штукатурке и сборным конструкциям откосов, подготовленных под окраску ИНДЕКС К ПОЗИЦИИ(справочно): 1 Индекс на 2 кв 2012г. (для поликлиник к ТЕР) ОЗП=8,38; ЭМ=5,37; ЗПМ=8,38; МАТ=3,42 | 100 м2 окрашиваемой поверхности | 1.376 | 416.08 | 161.98 | 3.63 | 0.16 | 572.53 | 222.88 | 4.99 | 0.22 | 11.99 | 16.5 | 0.01 | 0.01
21 | ФЕР15-04-007-07 Пр.Минрегиона №339 от 13.07.11 | Окраска водно-дисперсионными акриловыми составами высококачественная: по сборным конструкциям откосов, подготовленным под окраску ИНДЕКС К ПОЗИЦИИ(справочно): 2 Индекс на 2 кв 2011г. (для поликлиник к ФЕР) ОЗП=11,9; ЭМ=6,38; ЗПМ=11,9; МАТ=4,04 | 100 м2 окрашиваемой поверхности | 1.376 | 1326.48 | 424.76 | 11.89 | 0.23 | 1825.24 | 584.47 | 16.36 | 0.32 | 48.6 | 66.87 | 0.02 | 0.03
22 | ТЕРр61-20-1 Распоряж. Правит. Пермского края от 20.01.10 №9-рп | Ремонт штукатурки наружных прямолинейных откосов по камню и бетону цементно-известковым раствором с земли и лесов ИНДЕКС К ПОЗИЦИИ(справочно): 1 Индекс на 2 кв 2012г. (для поликлиник к ТЕР) ОЗП=8,38; ЭМ=5,37; ЗПМ=8,38; МАТ=3,42 | 100 м2 отремонтированной поверхности | 0.081 | 6729.75 | 4265.65 | 2.61 |  | 545.11 | 345.52 | 0.21 |  | 323.4 | 26.2
23 | ТЕРр61-26-2 Распоряж. Правит. Пермского края от 20.01.10 №9-рп | Перетирка штукатурки наружных откосов гладких с земли и лесов ИНДЕКС К ПОЗИЦИИ(справочно): 1 Индекс на 2 кв 2012г. (для поликлиник к ТЕР) ОЗП=8,38; ЭМ=5,37; ЗПМ=8,38; МАТ=3,42 | 100 м2 перетертой поверхности | 0.281 | 455.06 | 438.05 | 0.19 |  | 127.87 | 123.09 | 0.05 |  | 35.73 | 10.04
24 | ТЕР15-04-011-02 Распоряж. Правит. Пермского края от 20.01.10 №9-рп | Окраска наружных откосов с лесов с подготовкой поверхности силикатная ИНДЕКС К ПОЗИЦИИ(справочно): 1 Индекс на 2 кв 2012г. (для поликлиник к ТЕР) ОЗП=8,38; ЭМ=5,37; ЗПМ=8,38; МАТ=3,42 | 100 м2 фасада | 0.281 | 781.85 | 246.8 | 13.55 |  | 219.7 | 69.35 | 3.81 |  | 20.38 | 5.73
Раздел 2. Вывоз мусора
25 | ФССЦпг01-01-01-041 Пр.Минрегиона №354 от 20.07.11 | Погрузочные работы при автомобильных перевозках: Мусор строительный с погрузкой вручную ИНДЕКС К ПОЗИЦИИ(справочно): 4 Погрузка, перевозка ОЗП=7,4; | 1 т груза | 12.652 | 42.98 | 42.98 |  |  | 543.78 | 543.78
26 | ФССЦпг03-21-01-025 Пр.Минрегиона №354 от 20.07.11 | Перевозка грузов автомобилями-самосвалами грузоподъемностью 10 т, работающих вне карьера, на расстояние: до 25 км I класс груза ИНДЕКС К ПОЗИЦИИ(справочно): 4 Погрузка, перевозка ЭМ=5,43 | 1 т груза | 12.652 | 17.32 |  | 17.32 |  | 219.13 |  | 219.13
Итого прямые затраты по смете в ценах 2001г. | [8 empty] | 434024.63 | 11965.59 | 1516.23 | 114.52 |  | 949.43 |  | 7.43
Итого прямые затраты по смете с учетом коэффициентов к итогам | [8 empty] | 313799.81 | 8651.11 | 1096.24 | 82.8 |  | 949.43 |  | 7.43
В том числе, справочно:
Пониж. коэф. ПЗ=0,723 (ОЗП=0,723; ЭМ=0,723; ЗПМ=0,723; МАТ=0,723) (Поз. 1-7, 14, 17, 8, 15, 9, 13, 10-12, 16, 19-20, 24, 18, 22-23, 21, 25-26) | [8 empty] | -120224.82 | -3314.47 | -420 | -31.72
Итого прямые затраты по смете с учетом индексов, в текущих ценах | [8 empty] | 755725 | 73598.47 | 5908.26 | 694.67 |  | 949.43 |  | 7.43
Накладные расходы | [8 empty] | 58762.48
В том числе, справочно:
67% = 79%*0,85 ФОТ (от 6843,36) (Поз. 18, 22-23) | [8 empty] | 4585.05
70% = 82%*0,85 ФОТ (от 13224,06) (Поз. 1-3) | [8 empty] | 9256.84
69% = 90%*0.9 * 0,85 ФОТ (от 8012,96) (Поз. 9, 13) | [8 empty] | 5528.94
85% = 100%*0,85 ФОТ (от 2909,31) (Поз. 25) | [8 empty] | 2472.91
89% = 105%*0,85 ФОТ (от 5031,32) (Поз. 21) | [8 empty] | 4477.87
80% = 105%*0.9 * 0,85 ФОТ (от 20040,43) (Поз. 16, 19-20, 24) | [8 empty] | 16032.34
90% = 118%*0.9 * 0,85 ФОТ (от 18231,7) (Поз. 4-7, 14, 17) | [8 empty] | 16408.53
Сметная прибыль | [8 empty] | 32861.73
В том числе, справочно:
40% = 50%*0,8 ФОТ (от 6843,36) (Поз. 18, 22-23) | [8 empty] | 2737.34
44% = 55%*0,8 ФОТ (от 5031,32) (Поз. 21) | [8 empty] | 2213.78
37% = 55%*0.85 * 0,8 ФОТ (от 20040,43) (Поз. 16, 19-20, 24) | [8 empty] | 7414.96
48% = 60%*0,8 ФОТ (от 2909,31) (Поз. 25) | [8 empty] | 1396.47
50% = 62%*0,8 ФОТ (от 13224,06) (Поз. 1-3) | [8 empty] | 6612.03
43% = 63%*0.85 * 0,8 ФОТ (от 18231,7) (Поз. 4-7, 14, 17) | [8 empty] | 7839.63
58% = 85%*0.85 * 0,8 ФОТ (от 8012,96) (Поз. 9, 13) | [8 empty] | 4647.52
Итоги по смете:
Проемы (ремонтно-строительные) | [8 empty] | 29445.03 |  |  |  |  | 186.91 |  | 2.41
Деревянные конструкции | [8 empty] | 443484.4 |  |  |  |  | 240.57 |  | 1.48
Материалы для строительных работ | [8 empty] | 105375.36
Строительные металлические конструкции | [8 empty] | 19806.36 |  |  |  |  | 105.87 |  | 0.2
Материалы | [8 empty] | 157174.16
Отделочные работы | [8 empty] | 53552.4 |  |  |  |  | 261.26 |  | 3.15
Штукатурные работы (ремонтно-строительные) | [8 empty] | 15500.42 |  |  |  |  | 87.95 |  | 0.16
Отделочные работы ФЕР | [8 empty] | 15372.12 |  |  |  |  | 66.87 |  | 0.03
Погрузо-разгрузочные работы при автоперевозках | [8 empty] | 6778.69
Перевозка автотранспортом | [8 empty] | 860.27
Итого | [8 empty] | 847349.21 |  |  |  |  | 949.43 |  | 7.43
В том числе:
Материалы | [8 empty] | 676218.27
Машины и механизмы | [8 empty] | 5908.26
ФОТ | [8 empty] | 74293.14
Накладные расходы | [8 empty] | 58762.48
Сметная прибыль | [8 empty] | 32861.73
НДС 18% | [8 empty] | 152522.86
ВСЕГО по смете | [8 empty] | 999872.07 |  |  |  |  | 949.43 |  | 7.43
Составил: ___________________________
(должность, подпись, расшифровка)
Проверил: ___________________________
(должность, подпись, расшифровка)
Заказчик: ___________________________
(должность, подпись, расшифровка)
М.П.
Подрядчик: ___________________________
(должность, подпись, расшифровка)
М.П.
Инвестор: ___________________________
(должность, подпись, расшифровка)
М.П.
Сдал: ___________________________
(должность, подпись, расшифровка)
Принял: ___________________________
(должность, подпись, расшифровка)