## Локальная смета
СОГЛАСОВАНО: | [8 empty] | УТВЕРЖДАЮ:
Главный врач МБУЗ "ГКП №4"
________________ | [8 empty] | ________________ Н.М. Зуева
" _____ " ________________ 2012 г. | [8 empty] | "______ " _______________2012 г.
МБУЗ "ГКП № 4"
(наименование стройки)
ЛОКАЛЬНЫЙ СМЕТНЫЙ РАСЧЕТ №
(локальная смета)
на капитальный ремонт вентиляционной камеры и прилегающего подсобного помещения поликлиники № 1 МБУЗ "ГКП №4"
по адресу: г.Пермь,Ш оссе Космонавтов, 108
(наименование работ и затрат, наименование объекта)
Основание:
|  | Сметная стоимость строительных работ _______________________________________________________________________________________________ |  | ___________________________299810,66 |  | руб.
|  | Средства на оплату труда _______________________________________________________________________________________________ |  | ___________________________56260,29 |  | руб.
|  | Сметная трудоемкость _______________________________________________________________________________________________ |  | _______________________________________________________________________________________________506,87 |  | чел.час
Составлен(а) в текущих (прогнозных) ценах по состоянию на 2 кв 2012 г.
№ пп | Обоснование | Наименование | Ед. изм. | Кол. | Стоимость единицы, руб. |  |  |  | Общая стоимость, руб.
[5 empty] | Всего | В том числе |  |  | Всего | В том числе
[6 empty] | Осн.З/п | Эк.Маш. | З/пМех |  | Осн.З/п | Эк.Маш. | З/пМех
1 | 2 | 3 | 4 | 5 | 6 | 7 | 8 | 9 | 10 | 11 | 12 | 13
Раздел 1. Вентиляционная камера
Проемы
1 | ФЕР46-04-012-03 В ред. пр. № 253 Минрегиона РФ | Разборка деревянных заполнений проемов: дверных и воротных ИНДЕКС К ПОЗИЦИИ(справочно): 1 Индексы на 2 кв. 2012г. ФГУ ФЦЦС (для поликлиник) ОЗП=11,9; ЭМ=6,38; ЗПМ=11,9; МАТ=4,04 | 100 м2 | 0.0102 | 1082.58 | 840.63 | 241.95 | 89.78 | 11.04 | 8.57 | 2.47 | 0.92
2 | ФЕР10-01-039-01 Пр.Минрегиона №339 от 13.07.11 | Установка блоков в наружных и внутренних дверных проемах: в каменных стенах, площадь проема до 3 м2 ИНДЕКС К ПОЗИЦИИ(справочно): 1 Индексы на 2 кв. 2012г. ФГУ ФЦЦС (для поликлиник) ОЗП=11,9; ЭМ=6,38; ЗПМ=11,9; МАТ=4,04 | 100 м2 проемов | 0.0102 | 25573.82 | 957.29 | 1250.29 | 153.23 | 260.85 | 9.76 | 12.75 | 1.56
3 | ФССЦ-101-0889 Пр.Минрегиона №308 от 28.07.09 | Скобяные изделия для блоков входных дверей в помещение однопольных ИНДЕКС К ПОЗИЦИИ(справочно): 1 Индексы на 2 кв. 2012г. ФГУ ФЦЦС (для поликлиник) ОЗП=11,9; ЭМ=6,38; ЗПМ=11,9; МАТ=4,04 | компл. | 1 | 94.68 |  |  |  | 94.68
4 | ФЕР10-01-060-01 В ред. пр. № 253 Минрегиона РФ | Установка и крепление наличников ИНДЕКС К ПОЗИЦИИ(справочно): 1 Индексы на 2 кв. 2012г. ФГУ ФЦЦС (для поликлиник) ОЗП=11,9; ЭМ=6,38; ЗПМ=11,9; МАТ=4,04 | 100 м коробок блоков | 0.04 | 516.04 | 63.89 | 3.49 |  | 20.64 | 2.56 | 0.14
Стены
5 | ФЕР10-05-008-01 В ред. пр. № 253 Минрегиона РФ | Облицовка стен по системе "КНАУФ" по одинарному металлическому каркасу из потолочного профиля гипсокартонными листами (С 623): одним слоем с оконным проемом ИНДЕКС К ПОЗИЦИИ(справочно): 1 Индексы на 2 кв. 2012г. ФГУ ФЦЦС (для поликлиник) ОЗП=11,9; ЭМ=6,38; ЗПМ=11,9; МАТ=4,04 | 100 м2 стен (за вычетом проемов) | 0.607 | 5181.86 | 752.81 | 21.65 |  | 3145.39 | 456.96 | 13.14
6 | ФЕР15-04-027-05 В ред. пр. № 253 Минрегиона РФ Прим. | Шпатлевка при высококачественной окраске по штукатурке и сборным конструкциям: стен, подготовленных под окраску ИНДЕКС К ПОЗИЦИИ(справочно): 1 Индексы на 2 кв. 2012г. ФГУ ФЦЦС (для поликлиник) ОЗП=11,9; ЭМ=6,38; ЗПМ=11,9; МАТ=4,04 | 100 м2 окрашиваемой поверхности | 0.607 | 519.49 | 114.02 | 2.93 | 0.12 | 315.33 | 69.21 | 1.78 | 0.07
7 | ФЕР15-04-007-03 Пр.Минрегиона №339 от 13.07.11 | Окраска водно-дисперсионными акриловыми составами улучшенная: по сборным конструкциям стен, подготовленным под окраску ИНДЕКС К ПОЗИЦИИ(справочно): 1 Индексы на 2 кв. 2012г. ФГУ ФЦЦС (для поликлиник) ОЗП=11,9; ЭМ=6,38; ЗПМ=11,9; МАТ=4,04 | 100 м2 окрашиваемой поверхности | 0.607 | 855.31 | 289.99 | 8.99 | 0.12 | 519.17 | 176.02 | 5.46 | 0.07
8 | 101-3512 | Краска акриловая ВД-АК 2180, ВГТ ИНДЕКС К ПОЗИЦИИ(справочно): 1 Индексы на 2 кв. 2012г. ФГУ ФЦЦС (для поликлиник) ОЗП=11,9; ЭМ=6,38; ЗПМ=11,9; МАТ=4,04 | т | -0.01821 | 4434.4 |  |  |  | -80.75
9 | Прайс текущих цен | Краска полиуретановая StoColor Puran Satin (расход 0,15кг/м2 на 1 слой) ИНДЕКС К ПОЗИЦИИ(справочно): 2 Текущая цена без индексации | кг | 18.21 | 566.02 |  |  |  | 10307.22
Потолок
10 | ФЕР10-05-011-02 В ред. пр. № 253 Минрегиона РФ | Устройство подвесных потолков из гипсокартонных листов (ГКЛ) по системе "КНАУФ": одноуровневых (П 113) ИНДЕКС К ПОЗИЦИИ(справочно): 1 Индексы на 2 кв. 2012г. ФГУ ФЦЦС (для поликлиник) ОЗП=11,9; ЭМ=6,38; ЗПМ=11,9; МАТ=4,04 | 100 м2 потолка | 0.173 | 5937.02 | 879.79 | 20.05 |  | 1027.1 | 152.2 | 3.47
11 | ФЕР15-04-027-06 В ред. пр. № 253 Минрегиона РФ Прим. | Шпатлевка при высококачественной окраске по штукатурке и сборным конструкциям: потолков, подготовленных под окраску ИНДЕКС К ПОЗИЦИИ(справочно): 1 Индексы на 2 кв. 2012г. ФГУ ФЦЦС (для поликлиник) ОЗП=11,9; ЭМ=6,38; ЗПМ=11,9; МАТ=4,04 | 100 м2 окрашиваемой поверхности | 0.173 | 571.95 | 156.92 | 3.8 | 0.12 | 98.95 | 27.15 | 0.66 | 0.02
12 | ФЕР15-04-007-04 Пр.Минрегиона №339 от 13.07.11 | Окраска водно-дисперсионными акриловыми составами улучшенная: по сборным конструкциям потолков, подготовленным под окраску ИНДЕКС К ПОЗИЦИИ(справочно): 1 Индексы на 2 кв. 2012г. ФГУ ФЦЦС (для поликлиник) ОЗП=11,9; ЭМ=6,38; ЗПМ=11,9; МАТ=4,04 | 100 м2 окрашиваемой поверхности | 0.173 | 969.04 | 354.22 | 8.99 | 0.12 | 167.64 | 61.28 | 1.56 | 0.02
13 | 101-3512 | Краска акриловая ВД-АК 2180, ВГТ ИНДЕКС К ПОЗИЦИИ(справочно): 1 Индексы на 2 кв. 2012г. ФГУ ФЦЦС (для поликлиник) ОЗП=11,9; ЭМ=6,38; ЗПМ=11,9; МАТ=4,04 | т | -0.005709 | 4434.4 |  |  |  | -25.32
14 | Прайс текущих цен | Краска полиуретановая StoColor Puran Satin (расход 0,15кг/м2 на 1 слой) ИНДЕКС К ПОЗИЦИИ(справочно): 2 Текущая цена без индексации | кг | 5.19 | 566.02 |  |  |  | 2937.64
Полы
15 | ФЕР11-01-011-01 Пр.Минрегиона №339 от 13.07.11 | Устройство стяжек: цементных толщиной 20 мм ИНДЕКС К ПОЗИЦИИ(справочно): 1 Индексы на 2 кв. 2012г. ФГУ ФЦЦС (для поликлиник) ОЗП=11,9; ЭМ=6,38; ЗПМ=11,9; МАТ=4,04 | 100 м2 стяжки | 0.153 | 1485.02 | 313.71 | 44.24 | 14.73 | 227.21 | 48 | 6.77 | 2.25
16 | ФЕР11-01-011-02 Пр.Минрегиона №339 от 13.07.11 | Устройство стяжек: на каждые 5 мм изменения толщины стяжки добавлять или исключать к расценке 11-01-011-01 КОЭФ. К ПОЗИЦИИ: До толщины 55 мм. ПЗ=7 (ОЗП=7; ЭМ=7 к расх.; ЗПМ=7; МАТ=7 к расх.; ТЗ=7; ТЗМ=7) ИНДЕКС К ПОЗИЦИИ(справочно): 1 Индексы на 2 кв. 2012г. ФГУ ФЦЦС (для поликлиник) ОЗП=11,9; ЭМ=6,38; ЗПМ=11,9; МАТ=4,04 | 100 м2 стяжки | 0.153 | 2039.24 | 27.79 | 54.04 | 17.08 | 312 | 4.25 | 8.27 | 2.61
17 | ФЕР11-01-027-02 В ред. пр. № 253 Минрегиона РФ | Устройство покрытий на цементном растворе из плиток: керамических для полов многоцветных ИНДЕКС К ПОЗИЦИИ(справочно): 1 Индексы на 2 кв. 2012г. ФГУ ФЦЦС (для поликлиник) ОЗП=11,9; ЭМ=6,38; ЗПМ=11,9; МАТ=4,04 | 100 м2 покрытия | 0.153 | 8987.43 | 1046.88 | 128.7 | 30.3 | 1375.08 | 160.17 | 19.69 | 4.64
Раздел 2. Прилегающее помещение
Демонтаж
18 | ФЕР46-04-001-04 В ред. пр. № 253 Минрегиона РФ Прим. | Разборка: кирпичных конструкций (бассейн) ИНДЕКС К ПОЗИЦИИ(справочно): 1 Индексы на 2 кв. 2012г. ФГУ ФЦЦС (для поликлиник) ОЗП=11,9; ЭМ=6,38; ЗПМ=11,9; МАТ=4,04 | 1 м3 | 3 | 191.54 | 73.01 | 118.53 | 11.57 | 574.62 | 219.03 | 355.59 | 34.71
Проемы
19 | ФЕР46-04-012-03 В ред. пр. № 253 Минрегиона РФ | Разборка деревянных заполнений проемов: дверных и воротных ИНДЕКС К ПОЗИЦИИ(справочно): 1 Индексы на 2 кв. 2012г. ФГУ ФЦЦС (для поликлиник) ОЗП=11,9; ЭМ=6,38; ЗПМ=11,9; МАТ=4,04 | 100 м2 | 0.016 | 1082.58 | 840.63 | 241.95 | 89.78 | 17.32 | 13.45 | 3.87 | 1.44
20 | ФЕР10-01-039-01 Пр.Минрегиона №339 от 13.07.11 | Установка блоков в наружных и внутренних дверных проемах: в каменных стенах, площадь проема до 3 м2 ИНДЕКС К ПОЗИЦИИ(справочно): 1 Индексы на 2 кв. 2012г. ФГУ ФЦЦС (для поликлиник) ОЗП=11,9; ЭМ=6,38; ЗПМ=11,9; МАТ=4,04 | 100 м2 проемов | 0.016 | 25573.82 | 957.29 | 1250.29 | 153.23 | 409.18 | 15.32 | 20 | 2.45
21 | ФССЦ-101-0889 Пр.Минрегиона №308 от 28.07.09 | Скобяные изделия для блоков входных дверей в помещение однопольных ИНДЕКС К ПОЗИЦИИ(справочно): 1 Индексы на 2 кв. 2012г. ФГУ ФЦЦС (для поликлиник) ОЗП=11,9; ЭМ=6,38; ЗПМ=11,9; МАТ=4,04 | компл. | 1 | 94.68 |  |  |  | 94.68
22 | ФЕР10-01-060-01 В ред. пр. № 253 Минрегиона РФ | Установка и крепление наличников ИНДЕКС К ПОЗИЦИИ(справочно): 1 Индексы на 2 кв. 2012г. ФГУ ФЦЦС (для поликлиник) ОЗП=11,9; ЭМ=6,38; ЗПМ=11,9; МАТ=4,04 | 100 м коробок блоков | 0.048 | 516.04 | 63.89 | 3.49 |  | 24.77 | 3.07 | 0.17
Стены
23 | ФЕР10-05-008-01 В ред. пр. № 253 Минрегиона РФ | Облицовка стен по системе "КНАУФ" по одинарному металлическому каркасу из потолочного профиля гипсокартонными листами (С 623): одним слоем с оконным проемом ИНДЕКС К ПОЗИЦИИ(справочно): 1 Индексы на 2 кв. 2012г. ФГУ ФЦЦС (для поликлиник) ОЗП=11,9; ЭМ=6,38; ЗПМ=11,9; МАТ=4,04 | 100 м2 стен (за вычетом проемов) | 0.796 | 5181.86 | 752.81 | 21.65 |  | 4124.76 | 599.24 | 17.23
24 | ФЕР15-04-027-05 В ред. пр. № 253 Минрегиона РФ Прим. | Шпатлевка при высококачественной окраске по штукатурке и сборным конструкциям: стен, подготовленных под окраску ИНДЕКС К ПОЗИЦИИ(справочно): 1 Индексы на 2 кв. 2012г. ФГУ ФЦЦС (для поликлиник) ОЗП=11,9; ЭМ=6,38; ЗПМ=11,9; МАТ=4,04 | 100 м2 окрашиваемой поверхности | 0.796 | 519.49 | 114.02 | 2.93 | 0.12 | 413.51 | 90.76 | 2.33 | 0.1
25 | ФЕР15-04-007-03 Пр.Минрегиона №339 от 13.07.11 | Окраска водно-дисперсионными акриловыми составами улучшенная: по сборным конструкциям стен, подготовленным под окраску ИНДЕКС К ПОЗИЦИИ(справочно): 1 Индексы на 2 кв. 2012г. ФГУ ФЦЦС (для поликлиник) ОЗП=11,9; ЭМ=6,38; ЗПМ=11,9; МАТ=4,04 | 100 м2 окрашиваемой поверхности | 0.796 | 855.31 | 289.99 | 8.99 | 0.12 | 680.83 | 230.83 | 7.16 | 0.1
26 | 101-3512 | Краска акриловая ВД-АК 2180, ВГТ ИНДЕКС К ПОЗИЦИИ(справочно): 1 Индексы на 2 кв. 2012г. ФГУ ФЦЦС (для поликлиник) ОЗП=11,9; ЭМ=6,38; ЗПМ=11,9; МАТ=4,04 | т | -0.02388 | 4434.4 |  |  |  | -105.89
27 | Прайс текущих цен | Краска полиуретановая StoColor Puran Satin (расход 0,15кг/м2 на 1 слой) ИНДЕКС К ПОЗИЦИИ(справочно): 2 Текущая цена без индексации | кг | 23.88 | 566.02 |  |  |  | 13516.56
Потолок
28 | ФЕР10-05-011-02 В ред. пр. № 253 Минрегиона РФ | Устройство подвесных потолков из гипсокартонных листов (ГКЛ) по системе "КНАУФ": одноуровневых (П 113) ИНДЕКС К ПОЗИЦИИ(справочно): 1 Индексы на 2 кв. 2012г. ФГУ ФЦЦС (для поликлиник) ОЗП=11,9; ЭМ=6,38; ЗПМ=11,9; МАТ=4,04 | 100 м2 потолка | 0.466 | 5937.02 | 879.79 | 20.05 |  | 2766.65 | 409.98 | 9.34
29 | ФЕР15-04-027-06 В ред. пр. № 253 Минрегиона РФ Прим. | Шпатлевка при высококачественной окраске по штукатурке и сборным конструкциям: потолков, подготовленных под окраску ИНДЕКС К ПОЗИЦИИ(справочно): 1 Индексы на 2 кв. 2012г. ФГУ ФЦЦС (для поликлиник) ОЗП=11,9; ЭМ=6,38; ЗПМ=11,9; МАТ=4,04 | 100 м2 окрашиваемой поверхности | 0.466 | 571.95 | 156.92 | 3.8 | 0.12 | 266.53 | 73.12 | 1.77 | 0.06
30 | ФЕР15-04-007-04 Пр.Минрегиона №339 от 13.07.11 | Окраска водно-дисперсионными акриловыми составами улучшенная: по сборным конструкциям потолков, подготовленным под окраску ИНДЕКС К ПОЗИЦИИ(справочно): 1 Индексы на 2 кв. 2012г. ФГУ ФЦЦС (для поликлиник) ОЗП=11,9; ЭМ=6,38; ЗПМ=11,9; МАТ=4,04 | 100 м2 окрашиваемой поверхности | 0.466 | 969.04 | 354.22 | 8.99 | 0.12 | 451.57 | 165.07 | 4.19 | 0.06
31 | 101-3512 | Краска акриловая ВД-АК 2180, ВГТ ИНДЕКС К ПОЗИЦИИ(справочно): 1 Индексы на 2 кв. 2012г. ФГУ ФЦЦС (для поликлиник) ОЗП=11,9; ЭМ=6,38; ЗПМ=11,9; МАТ=4,04 | т | -0.01538 | 4434.4 |  |  |  | -68.2
32 | Прайс текущих цен | Краска полиуретановая StoColor Puran Satin (расход 0,15кг/м2 на 1 слой) ИНДЕКС К ПОЗИЦИИ(справочно): 2 Текущая цена без индексации | кг | 13.98 | 566.02 |  |  |  | 7912.96
Полы
33 | ФЕР11-01-011-01 Пр.Минрегиона №339 от 13.07.11 | Устройство стяжек: цементных толщиной 20 мм ИНДЕКС К ПОЗИЦИИ(справочно): 1 Индексы на 2 кв. 2012г. ФГУ ФЦЦС (для поликлиник) ОЗП=11,9; ЭМ=6,38; ЗПМ=11,9; МАТ=4,04 | 100 м2 стяжки | 0.466 | 1485.02 | 313.71 | 44.24 | 14.73 | 692.02 | 146.19 | 20.62 | 6.86
34 | ФЕР11-01-011-02 Пр.Минрегиона №339 от 13.07.11 | Устройство стяжек: на каждые 5 мм изменения толщины стяжки добавлять или исключать к расценке 11-01-011-01 КОЭФ. К ПОЗИЦИИ: До толщины 55 мм. ПЗ=7 (ОЗП=7; ЭМ=7 к расх.; ЗПМ=7; МАТ=7 к расх.; ТЗ=7; ТЗМ=7) ИНДЕКС К ПОЗИЦИИ(справочно): 1 Индексы на 2 кв. 2012г. ФГУ ФЦЦС (для поликлиник) ОЗП=11,9; ЭМ=6,38; ЗПМ=11,9; МАТ=4,04 | 100 м2 стяжки | 0.466 | 2039.24 | 27.79 | 54.04 | 17.08 | 950.29 | 12.95 | 25.18 | 7.96
35 | ФЕР11-01-027-02 В ред. пр. № 253 Минрегиона РФ | Устройство покрытий на цементном растворе из плиток: керамических для полов многоцветных ИНДЕКС К ПОЗИЦИИ(справочно): 1 Индексы на 2 кв. 2012г. ФГУ ФЦЦС (для поликлиник) ОЗП=11,9; ЭМ=6,38; ЗПМ=11,9; МАТ=4,04 | 100 м2 покрытия | 0.466 | 8987.43 | 1046.88 | 128.7 | 30.3 | 4188.14 | 487.85 | 59.97 | 14.12
Раздел 3. Коридор
Стены
36 | ФССЦ-101-2416 Пр.Минрегиона №308 от 28.07.09 | Грунтовка «Бетоконтакт», КНАУФ ИНДЕКС К ПОЗИЦИИ(справочно): 1 Индексы на 2 кв. 2012г. ФГУ ФЦЦС (для поликлиник) ОЗП=11,9; ЭМ=6,38; ЗПМ=11,9; МАТ=4,04 | кг | 7.136 | 15.09 |  |  |  | 107.68
37 | ФЕР15-02-019-03 В ред. пр. № 253 Минрегиона РФ | Сплошное выравнивание внутренних поверхностей (однослойное оштукатуривание)из сухих растворных смесей толщиной до 10 мм: стен ИНДЕКС К ПОЗИЦИИ(справочно): 1 Индексы на 2 кв. 2012г. ФГУ ФЦЦС (для поликлиник) ОЗП=11,9; ЭМ=6,38; ЗПМ=11,9; МАТ=4,04 | 100 м2 оштукатуриваемой поверхности | 0.223 | 2932.18 | 476.35 | 29.29 | 19.06 | 653.88 | 106.23 | 6.53 | 4.25
38 | ФЕР15-04-007-01 Пр.Минрегиона №339 от 13.07.11 | Окраска водно-дисперсионными акриловыми составами улучшенная: по штукатурке стен ИНДЕКС К ПОЗИЦИИ(справочно): 1 Индексы на 2 кв. 2012г. ФГУ ФЦЦС (для поликлиник) ОЗП=11,9; ЭМ=6,38; ЗПМ=11,9; МАТ=4,04 | 100 м2 окрашиваемой поверхности | 0.223 | 1474.94 | 380.71 | 13.63 | 0.23 | 328.91 | 84.9 | 3.04 | 0.05
39 | 101-3512 | Краска акриловая ВД-АК 2180, ВГТ ИНДЕКС К ПОЗИЦИИ(справочно): 1 Индексы на 2 кв. 2012г. ФГУ ФЦЦС (для поликлиник) ОЗП=11,9; ЭМ=6,38; ЗПМ=11,9; МАТ=4,04 | т | -0.00669 | 4434.4 |  |  |  | -29.67
40 | Прайс текущих цен | Краска полиуретановая StoColor Puran Satin (расход 0,15кг/м2 на 1 слой) ИНДЕКС К ПОЗИЦИИ(справочно): 2 Текущая цена без индексации | кг | 6.69 | 566.02 |  |  |  | 3786.67
Потолок
41 | ФЕРр61-4-7 В ред. пр. № 207 Минрегиона РФ | Ремонт штукатурки потолков по камню и бетону цементно-известковым раствором, площадью отдельных мест: до 1 м2 толщиной слоя до 20 мм ИНДЕКС К ПОЗИЦИИ(справочно): 1 Индексы на 2 кв. 2012г. ФГУ ФЦЦС (для поликлиник) ОЗП=11,9; ЭМ=6,38; ЗПМ=11,9; МАТ=4,04 | 100 м2 отремонтированной поверхности | 0.012 | 3823.43 | 2603.72 | 22.51 | 8.35 | 45.88 | 31.24 | 0.27 | 0.1
42 | ФССЦ-101-2416 Пр.Минрегиона №308 от 28.07.09 | Грунтовка «Бетоконтакт», КНАУФ ИНДЕКС К ПОЗИЦИИ(справочно): 1 Индексы на 2 кв. 2012г. ФГУ ФЦЦС (для поликлиник) ОЗП=11,9; ЭМ=6,38; ЗПМ=11,9; МАТ=4,04 | кг | 1.248 | 15.09 |  |  |  | 18.83
43 | ФЕР15-02-019-04 В ред. пр. № 253 Минрегиона РФ | Сплошное выравнивание внутренних поверхностей (однослойное оштукатуривание)из сухих растворных смесей толщиной до 10 мм: потолков ИНДЕКС К ПОЗИЦИИ(справочно): 1 Индексы на 2 кв. 2012г. ФГУ ФЦЦС (для поликлиник) ОЗП=11,9; ЭМ=6,38; ЗПМ=11,9; МАТ=4,04 | 100 м2 оштукатуриваемой поверхности | 0.039 | 3479.46 | 615.86 | 34.29 | 22.21 | 135.7 | 24.02 | 1.34 | 0.87
44 | ФЕР15-04-007-02 Пр.Минрегиона №339 от 13.07.11 | Окраска водно-дисперсионными акриловыми составами улучшенная: по штукатурке потолков ИНДЕКС К ПОЗИЦИИ(справочно): 1 Индексы на 2 кв. 2012г. ФГУ ФЦЦС (для поликлиник) ОЗП=11,9; ЭМ=6,38; ЗПМ=11,9; МАТ=4,04 | 100 м2 окрашиваемой поверхности | 0.039 | 1735.11 | 550.62 | 14.5 | 0.23 | 67.67 | 21.47 | 0.57 | 0.01
45 | 101-3512 | Краска акриловая ВД-АК 2180, ВГТ ИНДЕКС К ПОЗИЦИИ(справочно): 1 Индексы на 2 кв. 2012г. ФГУ ФЦЦС (для поликлиник) ОЗП=11,9; ЭМ=6,38; ЗПМ=11,9; МАТ=4,04 | т | -0.001287 | 4434.4 |  |  |  | -5.71
46 | Прайс текущих цен | Краска полиуретановая StoColor Puran Satin (расход 0,15кг/м2 на 1 слой) ИНДЕКС К ПОЗИЦИИ(справочно): 2 Текущая цена без индексации | кг | 1.17 | 566.02 |  |  |  | 662.24
Полы
47 | ФЕР11-01-011-01 Пр.Минрегиона №339 от 13.07.11 | Устройство стяжек: цементных толщиной 20 мм ИНДЕКС К ПОЗИЦИИ(справочно): 1 Индексы на 2 кв. 2012г. ФГУ ФЦЦС (для поликлиник) ОЗП=11,9; ЭМ=6,38; ЗПМ=11,9; МАТ=4,04 | 100 м2 стяжки | 0.039 | 1485.02 | 313.71 | 44.24 | 14.73 | 57.92 | 12.23 | 1.73 | 0.57
48 | ФЕР11-01-027-02 В ред. пр. № 253 Минрегиона РФ | Устройство покрытий на цементном растворе из плиток: керамических для полов многоцветных ИНДЕКС К ПОЗИЦИИ(справочно): 1 Индексы на 2 кв. 2012г. ФГУ ФЦЦС (для поликлиник) ОЗП=11,9; ЭМ=6,38; ЗПМ=11,9; МАТ=4,04 | 100 м2 покрытия | 0.039 | 8987.43 | 1046.88 | 128.7 | 30.3 | 350.51 | 40.83 | 5.02 | 1.18
Раздел 4. Вывоз мусора
49 | ФССЦпг01-01-01-041 Пр.Минрегиона №354 от 20.07.11 | Погрузочные работы при автомобильных перевозках: Мусор строительный с погрузкой вручную ИНДЕКС К ПОЗИЦИИ(справочно): 3 Вывоз мусора ОЗП=5,67; ЭМ=5,67; ЗПМ=5,67 | 1 т груза | 5.4 | 42.98 | 42.98 |  |  | 232.09 | 232.09
50 | ФССЦпг03-21-01-025 Пр.Минрегиона №354 от 20.07.11 | Перевозка грузов автомобилями-самосвалами грузоподъемностью 10 т, работающих вне карьера, на расстояние: до 25 км I класс груза ИНДЕКС К ПОЗИЦИИ(справочно): 3 Вывоз мусора ОЗП=5,67; ЭМ=5,67; ЗПМ=5,67 | 1 т груза | 5.4 | 17.32 |  | 17.32 |  | 93.53 |  | 93.53
Итого прямые затраты по смете в ценах 2001г. | [8 empty] | 64130.3 | 4196 | 715.61 | 87.05
Итого прямые затраты по смете с учетом коэффициентов к итогам | [8 empty] | 64749.01 | 4749.74 | 780.58 | 99.52
В том числе, справочно:
При ремонте и реконструкции зданий и сооружений работы, аналогичные технологическим процессам в новом строительстве ОЗП=1,15; ЭМ=1,25; ЗПМ=1,25; ТЗ=1,15; ТЗМ=1,25 (Поз. 2-5, 10, 20-23, 28, 6-8, 11-13, 24-26, 29-31, 36-39, 42-45, 15-17, 33-35, 47-48) | [8 empty] | 618.71 | 553.74 | 64.97 | 12.47
Итого прямые затраты по смете с учетом индексов, в текущих ценах | [8 empty] | 180298.39 | 55076 | 4913.69 | 1184.29
Накладные расходы | [8 empty] | 49252.58
В том числе, справочно:
67% = 79%*0,85 ФОТ (от 372,95) (Поз. 41) | [8 empty] | 249.88
85% = 100%*0,85 ФОТ (от 1315,95) (Поз. 49) | [8 empty] | 1118.56
80% = 105%*0.9 * 0,85 ФОТ (от 15549,37) (Поз. 6-8, 11-13, 24-26, 29-31, 36-39, 42-45) | [8 empty] | 12439.5
84% = 110%*0.9 * 0,85 ФОТ (от 3309,63) (Поз. 1, 18-19) | [8 empty] | 2780.09
90% = 118%*0.9 * 0,85 ФОТ (от 22627,38) (Поз. 2-5, 10, 20-23, 28) | [8 empty] | 20364.64
94% = 123%*0.9 * 0,85 ФОТ (от 13085,01) (Поз. 15-17, 33-35, 47-48) | [8 empty] | 12299.91
Сметная прибыль | [8 empty] | 24525.86
В том числе, справочно:
40% = 50%*0,8 ФОТ (от 372,95) (Поз. 41) | [8 empty] | 149.18
37% = 55%*0.85 * 0,8 ФОТ (от 15549,37) (Поз. 6-8, 11-13, 24-26, 29-31, 36-39, 42-45) | [8 empty] | 5753.27
48% = 60%*0,8 ФОТ (от 1315,95) (Поз. 49) | [8 empty] | 631.66
43% = 63%*0.85 * 0,8 ФОТ (от 22627,38) (Поз. 2-5, 10, 20-23, 28) | [8 empty] | 9729.77
48% = 70%*0.85 * 0,8 ФОТ (от 3309,63) (Поз. 1, 18-19) | [8 empty] | 1588.62
51% = 75%*0.85 * 0,8 ФОТ (от 13085,01) (Поз. 15-17, 33-35, 47-48) | [8 empty] | 6673.36
Итоги по смете:
Работы по реконструкции зданий и сооружений (усиление и замена существующих конструкций, разборка и возведение отдельных конструктивных элементов) | [8 empty] | 9546.32
Деревянные конструкции | [8 empty] | 94653.39
Отделочные работы | [8 empty] | 45034.49
Материалы | [8 empty] | 39123.29
Полы | [8 empty] | 61292.26
Штукатурные работы (ремонтно-строительные) | [8 empty] | 830.59
Погрузо-разгрузочные работы при автоперевозках | [8 empty] | 3066.17
Перевозка автотранспортом | [8 empty] | 530.32
Итого | [8 empty] | 254076.83
В том числе:
Материалы | [8 empty] | 120308.7
Машины и механизмы | [8 empty] | 4913.69
ФОТ | [8 empty] | 56260.29
Накладные расходы | [8 empty] | 49252.58
Сметная прибыль | [8 empty] | 24525.86
НДС 18% | [8 empty] | 45733.83
ВСЕГО по смете | [8 empty] | 299810.66
Составил: ___________________________
(должность, подпись, расшифровка)
Проверил: ___________________________
(должность, подпись, расшифровка)
Заказчик: ___________________________
(должность, подпись, расшифровка)
М.П.
Подрядчик: ___________________________
(должность, подпись, расшифровка)
М.П.
Инвестор: ___________________________
(должность, подпись, расшифровка)
М.П.
Сдал: ___________________________
(должность, подпись, расшифровка)
Принял: ___________________________
(должность, подпись, расшифровка)