## Локальная смета
СОГЛАСОВАНО: | [11 empty] | УТВЕРЖДАЮ:
_________________ | [11 empty] | _________________
" _____ " ________________ 2012 г. | [11 empty] | "______ " _______________2012 г.
МАОУ " СОШ № 94",г. Пермь,ул.Героев Хасана,89.
(наименование стройки)
ЛОКАЛЬНЫЙ СМЕТНЫЙ РАСЧЕТ №
(локальная смета)
|  | на | текущий ремонт помещения пищеблока в здании МАОУ " СОШ№ 94".
(наименование работ и затрат, наименование объекта)
Основание:
|  |  | Сметная стоимость строительных работ _______________________________________________________________________________________________ | [5 empty] | ___________________________111798,18 |  | руб.
|  |  | Средства на оплату труда _______________________________________________________________________________________________ | [5 empty] | ___________________________23557,00 |  | руб.
|  |  | Сметная трудоемкость _______________________________________________________________________________________________ | [5 empty] | _______________________________________________________________________________________________216,29 |  | чел.час
Составлен(а) в текущих (прогнозных) ценах по состоянию на 2 кв. 2012г.
№ пп | Обосно- вание | Наименование | Ед. изм. | Кол. | Стоимость единицы, руб. |  |  |  | Общая стоимость, руб. |  |  |  |  | Т/з осн. раб.на ед. | Т/з осн. раб. Всего | Общая масса обору-дования, т
[5 empty] | Всего | В том числе |  |  | Обору- дование | Всего | В том числе
[6 empty] | Осн.З/п | Эк.Маш | З/пМех |  |  | Осн.З/п | Эк.Маш | З/пМех
1 | 2 | 3 | 4 | 5 | 6 | 7 | 8 | 9 | 10 | 11 | 12 | 13 | 14 | 15 | 16 | 17
Раздел 1. Новый Раздел
1 | ФЕРр57-2-3 В ред. пр. № 207 Минрегиона РФ | Разборка покрытий полов: из керамических плиток | 100 м2 покрытия | 0.375 | 641 | 595.99 | 45.01 | 16.7 |  | 240.38 | 223.5 | 16.88 | 6.26 | 69.87 | 26.2
2 | ФЕРр57-2-4 В ред. пр. № 207 Минрегиона РФ | Разборка покрытий полов: цементных | 100 м2 покрытия | 0.375 | 2791.56 | 948.54 | 1843.02 | 213.99 |  | 1046.84 | 355.7 | 691.14 | 80.25 | 111.2 | 41.7
3 | ФЕР11-01-011-01 Пр.Минрегиона №339 от 13.07.11 | Устройство стяжек: цементных толщиной 20 мм | 100 м2 стяжки | 0.375 | 1485.02 | 313.71 | 44.24 | 14.73 |  | 556.88 | 117.64 | 16.59 | 5.52 | 39.51 | 14.82
4 | ФЕР46-03-012-01 В ред. пр. № 253 Минрегиона РФ | Пробивка в бетонных конструкциях полов и стен борозд площадью сечения: до 20 см2 | 100 м борозд | 0.022 | 1017.2 | 263.76 | 753.44 | 73.54 |  | 22.38 | 5.8 | 16.58 | 1.62 | 28.06 | 0.62
5 | ФЕР16-03-002-01 Изм. Пр. Минрегиона №81 от 27.02.10 | Прокладка трубопроводов водоснабжения из многослойных металл-полимерных труб диаметром: 15 мм | 100 м трубопровода | 0.022 | 2894.93 | 1093.12 | 47.41 | 0.95 |  | 63.69 | 24.05 | 1.04 | 0.02 | 112 | 2.46
6 | ФЕР11-01-047-02 Пр.Минрегиона №339 от 13.07.11 | Устройство покрытий из плит керамогранитных размером: 60х60 см | 100 м2 покрытия | 0.375 | 27159.55 | 2053.2 | 24.86 | 17.39 |  | 10184.83 | 769.95 | 9.32 | 6.52 | 234.92 | 88.1
7 | ФЕРр65-6-1 В ред. пр. № 207 Минрегиона РФ | Смена: трапов диаметром до 50 мм | 100 приборов | 0.03 | 14151.99 | 870.72 | 39.08 | 3.83 |  | 424.56 | 26.12 | 1.17 | 0.11 | 96 | 2.88
8 | ФЕРр63-7-5 В ред. пр. № 207 Минрегиона РФ | Разборка облицовки стен: из керамических глазурованных плиток | 100 м2 поверхности облицовки | 0.0855 | 748.3 | 584.74 | 163.56 | 20.56 |  | 63.98 | 50 | 13.98 | 1.76 | 74.3 | 6.35
9 | ФЕР46-03-007-03 В ред. пр. № 253 Минрегиона РФ | Пробивка проемов в конструкциях: из кирпича | 1 м3 | 0.175 | 372.13 | 110.33 | 261.8 | 25.55 |  | 65.12 | 19.31 | 45.81 | 4.47 | 12.3 | 2.15
10 | ФЕР10-01-035-01 Изм. Пр. Минрегиона №81 от 27.02.10 | Установка подоконных досок из ПВХ: в каменных стенах толщиной до 0,51 м | 100 п.м | 0.01 | 4187.28 | 180.75 | 14.33 | 0.46 |  | 41.87 | 1.81 | 0.14 |  | 21.19 | 0.21
11 | ФССЦ-101-2912 Пр.Минрегиона №94 от 04.03.10 | Доски подоконные ПВХ, шириной 600 мм | м | 1 | 365.59 |  |  |  |  | 365.59
12 | ФЕР15-01-019-05 В ред. пр. № 253 Минрегиона РФ | Гладкая облицовка стен, столбов, пилястр и откосов (без карнизных, плинтусных и угловых плиток) без установки плиток туалетного гарнитура на клее из сухих смесей: по кирпичу и бетону | 100 м2 поверхности облицовки | 0.0815 | 10688.2 | 1465.77 | 31.75 | 17.01 |  | 871.09 | 119.46 | 2.59 | 1.39 | 159.67 | 13.01
Итого прямые затраты по смете в ценах 2001г. | [9 empty] | 13947.21 | 1713.34 | 815.24 | 107.92 |  | 198.5
Итого прямые затраты по смете с учетом коэффициентов к итогам | [9 empty] | 63111.5 | 22232.5 | 4796.13 | 1324.27 |  | 216.29
В том числе, справочно:
Индекс инфляции 2 кв. 2012г ОЗП=11,9; ЭМ=5,83; ЗПМ=11,9; МАТ=3,16 (Поз. 1-3, 6, 4, 9, 5, 7-8, 10-12) | [9 empty] | 47277.26 | 18675.41 | 3937.61 | 1176.33
При ремонте и реконструкции зданий и сооружений работы, аналогичные технологическим процессам в новом строительстве ОЗП=1,15; ЭМ=1,25; ЗПМ=1,25; ТЗ=1,15; ТЗМ=1,25 (Поз. 3, 6, 5, 10-12) | [9 empty] | 1887.03 | 1843.74 | 43.26 | 40.02 |  | 17.79
Накладные расходы | [9 empty] | 19648.41
В том числе, справочно:
77%*0,85 ФОТ (от 615,94) (Поз. 8) | [9 empty] | 403.13
80%*0,85 ФОТ (от 7921,95) (Поз. 1-2) | [9 empty] | 5386.93
103%*0,85 ФОТ (от 312,14) (Поз. 7) | [9 empty] | 273.28
105%*0.9 * 0,85 ФОТ (от 1655,49) (Поз. 12) | [9 empty] | 1329.77
110%*0.9 * 0,85 ФОТ (от 371,28) (Поз. 4, 9) | [9 empty] | 312.43
118%*0.9 * 0,85 ФОТ (от 24,77) (Поз. 10-11) | [9 empty] | 22.36
123%*0.9 * 0,85 ФОТ (от 12325,77) (Поз. 3, 6) | [9 empty] | 11597.93
128%*0.9 * 0,85 ФОТ (от 329,43) (Поз. 5) | [9 empty] | 322.58
Сметная прибыль | [9 empty] | 11984.31
В том числе, справочно:
50%*0,8 ФОТ (от 615,94) (Поз. 8) | [9 empty] | 246.38
55%*0.85 * 0,8 ФОТ (от 1655,49) (Поз. 12) | [9 empty] | 619.15
60%*0,8 ФОТ (от 312,14) (Поз. 7) | [9 empty] | 149.83
63%*0.85 * 0,8 ФОТ (от 24,77) (Поз. 10-11) | [9 empty] | 10.61
68%*0,8 ФОТ (от 7921,95) (Поз. 1-2) | [9 empty] | 4309.54
70%*0.85 * 0,8 ФОТ (от 371,28) (Поз. 4, 9) | [9 empty] | 176.73
75%*0.85 * 0,8 ФОТ (от 12325,77) (Поз. 3, 6) | [9 empty] | 6286.14
83%*0.85 * 0,8 ФОТ (от 329,43) (Поз. 5) | [9 empty] | 185.93
Итоги по смете:
Итого | [9 empty] | 94744.22 |  |  |  |  | 216.29
НДС 18% | [9 empty] | 17053.96
ВСЕГО по смете | [9 empty] | 111798.18 |  |  |  |  | 216.29
Составил: ___________________________
(должность, подпись, расшифровка)
Проверил: ___________________________
(должность, подпись, расшифровка)