## Локальная смета
СОГЛАСОВАНО: | [11 empty] | УТВЕРЖДАЮ:
_________________ | [11 empty] | _________________
" _____ " ________________ 2012 г. | [11 empty] | "____" ______________2012 г.
МАОУ "Школа-интернат" 85" г.Пермь,ул.Муромская,32
(наименование стройки)
ЛОКАЛЬНЫЙ СМЕТНЫЙ РАСЧЕТ №
(локальная смета)
|  | на | текущий ремонт.Частичная замена оконных блоков
(наименование работ и затрат, наименование объекта)
Основание:
|  |  | Сметная стоимость строительных работ _______________________________________________________________________________________________ | [5 empty] | ___________________________460425,95 |  | руб.
|  |  | Средства на оплату труда _______________________________________________________________________________________________ | [5 empty] | ___________________________88842,13 |  | руб.
|  |  | Сметная трудоемкость _______________________________________________________________________________________________ | [5 empty] | _______________________________________________________________________________________________801,58 |  | чел.час
Составлен(а) в текущих (прогнозных) ценах по состоянию на 1 квартал 2012 г.
№ пп | Обоснование | Наименование | Ед. изм. | Кол. | Стоимость единицы, руб. |  |  |  | Общая стоимость, руб. |  |  |  | Т/з осн. раб.на ед. | Т/з осн. раб. Всего | Т/з мех. на ед. | Т/з мех. Всего
[5 empty] | Всего | В том числе |  |  | Всего | В том числе
[6 empty] | Осн.З/п | Эк.Маш | З/пМех |  | Осн.З/п | Эк.Маш | З/пМех
1 | 2 | 3 | 4 | 5 | 6 | 7 | 8 | 9 | 10 | 11 | 12 | 13 | 14 | 15 | 16 | 17
Раздел 1. замена оконных блоков
коридоры
1 | ТЕР46-04-012-02 | Разборка деревянных заполнений проемов оконных без подоконных досок | 100 м2 | 1.36 | 2302.94 | 1988.47 | 314.47 | 105.88 | 3132 | 2704.32 | 427.68 | 144 | 172.76 | 234.95 | 7.74 | 10.53
2 | ТЕР10-01-034-08 | Установка в жилых и общественных зданиях оконных блоков из ПВХ профилей: поворотных (откидных, поворотно-откидных) с площадью проема более 2 м2 трехстворчатых | 100 м2 проемов | 1.36 | 15494.66 | 1858.53 | 401.15 | 9.03 | 21072.74 | 2527.6 | 545.56 | 12.28 | 149.16 | 202.86 | 4.23 | 5.75
3 | СЦМ-203-9095-302 | Блоки оконные пластиковые трехстворные с открывающимися створками площадью более 2 м2 | м2 | 1.36 | 827 |  |  |  | 1124.72
4 | ТЕР10-01-035-02 | Установка подоконных досок из ПВХ: в панельных стенах | 100 п.м. | 0.76 | 4076.07 | 258.31 | 16.74 | 0.68 | 3097.81 | 196.32 | 12.72 | 0.52 | 21.26 | 16.16 | 0.24 | 0.18
5 | СЦМ-101-1497-101 | Плиты подоконные из ПВХ, длина 6 метров, толщиной 25 мм, ширина 250 мм (Германия) | п.м. | 76 | 63.79 |  |  |  | 4848.04
6 | ТЕР15-01-050-04 | Облицовка оконных и дверных откосов декоративным бумажно-слоистым пластиком или листами из синтетических материалов на клее | 100 м2 облицовки | 0.304 | 7412.49 | 2175.76 | 42.22 | 1.09 | 2253.4 | 661.43 | 12.83 | 0.33 | 166.47 | 50.61 | 0.58 | 0.18
7 | ТЕРр61-20-01 | Ремонт штукатурки наружных прямолинейных откосов по камню и бетону цементно-известковым раствором: с земли и лесов | 100 м2 отремонтированной поверхности | 0.134 | 6260.82 | 4275.35 | 4.12 |  | 838.95 | 572.9 | 0.55 |  | 323.4 | 43.34
8 | ТЕР15-04-005-07 | Окраска поливинилацетатными водоэмульсионными составами высококачественная: по штукатурке стен | 100 м2 окрашиваемой поверхности | 0.268 | 2254.51 | 940.5 | 16.7 | 0.41 | 604.21 | 252.05 | 4.48 | 0.11 | 68.75 | 18.43 | 0.23 | 0.06
9 | ТЕРр58-20-01 | Смена обделок из листовой стали, поясков, сандриков, отливов, карнизов, шириной до: 0,4 м | 100 м | 0.766 | 3238.7 | 503.13 | 6.35 | 1.09 | 2480.84 | 385.4 | 4.86 | 0.83 | 41.41 | 31.72 | 0.12 | 0.09
лестничные марши
10 | ТЕР46-04-012-02 | Разборка деревянных заполнений проемов оконных без подоконных досок | 100 м2 | 0.461 | 2302.94 | 1988.47 | 314.47 | 105.88 | 1061.66 | 916.69 | 144.97 | 48.81 | 172.76 | 79.64 | 7.74 | 3.57
11 | ТЕР10-01-034-08 | Установка в жилых и общественных зданиях оконных блоков из ПВХ профилей: поворотных (откидных, поворотно-откидных) с площадью проема более 2 м2 трехстворчатых | 100 м2 проемов | 0.461 | 15494.66 | 1858.53 | 401.15 | 9.03 | 7143.04 | 856.78 | 184.93 | 4.16 | 149.16 | 68.76 | 4.23 | 1.95
12 | СЦМ-203-9095-302 | Блоки оконные пластиковые трехстворные с открывающимися створками площадью более 2 м2 | м2 | 0.461 | 827 |  |  |  | 381.25
13 | ТЕР10-01-035-02 | Установка подоконных досок из ПВХ: в панельных стенах | 100 п.м. | 0.247 | 4076.07 | 258.31 | 16.74 | 0.68 | 1006.79 | 63.8 | 4.13 | 0.17 | 21.26 | 5.25 | 0.24 | 0.06
14 | СЦМ-101-1497-101 | Плиты подоконные из ПВХ, длина 6 метров, толщиной 25 мм, ширина 250 мм (Германия) | п.м. | 0.247 | 63.79 |  |  |  | 15.76
15 | ТЕР15-01-050-04 | Облицовка оконных и дверных откосов декоративным бумажно-слоистым пластиком или листами из синтетических материалов на клее | 100 м2 облицовки | 0.103 | 7412.49 | 2175.76 | 42.22 | 1.09 | 763.49 | 224.1 | 4.35 | 0.11 | 166.47 | 17.15 | 0.58 | 0.06
16 | ТЕРр61-20-01 | Ремонт штукатурки наружных прямолинейных откосов по камню и бетону цементно-известковым раствором: с земли и лесов | 100 м2 отремонтированной поверхности | 0.045 | 6260.82 | 4275.35 | 4.12 |  | 281.74 | 192.39 | 0.19 |  | 323.4 | 14.55
17 | ТЕР15-04-005-07 | Окраска поливинилацетатными водоэмульсионными составами высококачественная: по штукатурке стен | 100 м2 окрашиваемой поверхности | 0.09 | 2254.51 | 940.5 | 16.7 | 0.41 | 202.91 | 84.65 | 1.5 | 0.04 | 68.75 | 6.19 | 0.23 | 0.02
18 | ТЕРр58-20-01 | Смена обделок из листовой стали, поясков, сандриков, отливов, карнизов, шириной до: 0,4 м | 100 м | 0.247 | 3238.7 | 503.13 | 6.35 | 1.09 | 799.96 | 124.27 | 1.57 | 0.27 | 41.41 | 10.23 | 0.12 | 0.03
Итого по разделу 1 смена оконных блоков | [8 empty] | 381746.14 |  |  |  |  | 799.84 |  | 22.48
Раздел 2. вывоз мусора
19 | СЦП311-01-146-1 | Мусор строительный с погрузкой вручную: погрузка | тонна | 3 | 32.93 | 4.15 | 28.78 |  | 98.79 | 12.45 | 86.34 |  | 0.58 | 1.74
20 | СЦП310-3005-2 | Перевозка грузов автомобилями-самосвалами грузоподъемностью 10 т работающих вне карьера: расстояние перевозки 5 км; нормативное время пробега 0,613 час; класс груза 2 | 1 тонна | 3 | 7.14 |  | 7.14 |  | 21.42 |  | 21.42
Итого по разделу 2 вывоз мусора | [8 empty] | 794.53 |  |  |  |  | 1.74
ИТОГИ ПО СМЕТЕ:
Итого прямые затраты по смете в ценах 2001г. | [8 empty] | 51229.52 | 9775.15 | 1458.08 | 211.63 |  | 801.58 |  | 22.48
Итого прямые затраты по смете с учетом коэффициентов к итогам | [8 empty] | 268667.78 | 86958.62 | 6525.4 | 1883.51 |  | 801.58 |  | 22.48
В том числе, справочно:
ОЗП=8,9; ЭМ=4,38; ЗПМ=8,9; МАТ=4,38 (Поз. 1, 10, 2-5, 11-14, 6, 8, 15, 17, 7, 16, 9, 18) | [8 empty] | 216876.88 | 77125.33 | 4564.08 | 1671.88
ПЗ=5,67 (ОЗП=5,67; ЭМ=5,67; ЗПМ=5,67; МАТ=5,67) (Поз. 19-20) | [8 empty] | 561.38 | 58.14 | 503.24
Накладные расходы | [8 empty] | 74409.82
В том числе, справочно:
67% = 79%*0,85 ФОТ (от 6811,08) (Поз. 7, 16) | [8 empty] | 4563.42
71% = 83%*0,85 ФОТ (от 4545,85) (Поз. 9, 18) | [8 empty] | 3227.55
100% ФОТ (от 70,59) (Поз. 19) | [8 empty] | 70.59
80% = 105%*(0,85*0,9) ФОТ (от 10883,1) (Поз. 6, 8, 15, 17) | [8 empty] | 8706.48
84% = 110%*(0,85*0,9) ФОТ (от 33943) (Поз. 1, 10) | [8 empty] | 28512.12
90% = 118%*(0,85*0,9) ФОТ (от 32588,51) (Поз. 2-5, 11-14) | [8 empty] | 29329.66
Сметная прибыль | [8 empty] | 39463.07
В том числе, справочно:
40% = 50%*0,8 ФОТ (от 6811,08) (Поз. 7, 16) | [8 empty] | 2724.43
37% = 55%*(0,8*0,85) ФОТ (от 10883,1) (Поз. 6, 8, 15, 17) | [8 empty] | 4026.75
60% ФОТ (от 70,59) (Поз. 19) | [8 empty] | 42.35
43% = 63%*(0,8*0,85) ФОТ (от 32588,51) (Поз. 2-5, 11-14) | [8 empty] | 14013.06
52% = 65%*0,8 ФОТ (от 4545,85) (Поз. 9, 18) | [8 empty] | 2363.84
48% = 70%*(0,8*0,85) ФОТ (от 33943) (Поз. 1, 10) | [8 empty] | 16292.64
Итоги по смете:
Работы по реконструкции зданий и сооружений (усиление и замена существующих конструкций, разборка и возведение отдельных конструктивных элементов) | [8 empty] | 79539.96 |  |  |  |  | 314.59 |  | 14.1
Деревянные конструкции | [8 empty] | 229278.72 |  |  |  |  | 293.03 |  | 7.94
Отделочные работы | [8 empty] | 35006.88 |  |  |  |  | 92.38 |  | 0.32
Штукатурные работы (ремонтно-строительные) | [8 empty] | 15655.58 |  |  |  |  | 57.89
Крыши, кровли (ремонтно-строительные) | [8 empty] | 22265 |  |  |  |  | 41.95 |  | 0.12
Погрузо-разгрузочные работы при автомобильных перевозках | [8 empty] | 673.08 |  |  |  |  | 1.74
Перевозка грузов автомобильным транспортом | [8 empty] | 121.45
Итого | [8 empty] | 382540.67 |  |  |  |  | 801.58 |  | 22.48
В том числе:
Материалы | [8 empty] | 175183.76
Машины и механизмы | [8 empty] | 6525.4
ФОТ | [8 empty] | 88842.13
Накладные расходы | [8 empty] | 74409.82
Сметная прибыль | [8 empty] | 39463.07
непредвиденные затраты 2% | [8 empty] | 7650.81
Итого с непредвиденными | [8 empty] | 390191.48
НДС 18% | [8 empty] | 70234.47
ВСЕГО по смете | [8 empty] | 460425.95 |  |  |  |  | 801.58 |  | 22.48
Составил: ___________________________
(должность, подпись, расшифровка)
Проверил: ___________________________
(должность, подпись, расшифровка)