## Локальная смета
СОГЛАСОВАНО: | [11 empty] | УТВЕРЖДАЮ:
_________________ | [11 empty] | _________________
" _____ " ________________ 2012 г. | [11 empty] | "____" ______________2012 г.
МБДОУ "Детский сад № 80" г.Перми
(наименование стройки)
ЛОКАЛЬНЫЙ СМЕТНЫЙ РАСЧЕТ №
(локальная смета)
|  | на | ремонт здания МБДОУ "Детский сад № 80" г.Пермь
(наименование работ и затрат, наименование объекта)
Основание: дефектная ведомость
|  |  | Сметная стоимость строительных работ _______________________________________________________________________________________________ | [5 empty] | ___________________________676907,54 |  | руб.
|  |  | Средства на оплату труда _______________________________________________________________________________________________ | [5 empty] | ___________________________116258,88 |  | руб.
|  |  | Сметная трудоемкость _______________________________________________________________________________________________ | [5 empty] | _______________________________________________________________________________________________1021,63 |  | чел.час
Составлен(а) в текущих (прогнозных) ценах по состоянию на 2 кв 2012 г.
№ пп | Обосно- вание | Наименование | Ед. изм. | Кол. | Стоимость единицы, руб. |  |  |  | Общая стоимость, руб. |  |  |  | Т/з осн. раб.на ед. | Т/з осн. раб. Всего | Т/з мех. на ед. | Т/з мех. Всего
[5 empty] | Всего | В том числе |  |  | Всего | В том числе
[6 empty] | Осн.З/п | Эк.Маш | З/пМех |  | Осн.З/п | Эк.Маш | З/пМех
1 | 2 | 3 | 4 | 5 | 6 | 7 | 8 | 9 | 10 | 11 | 12 | 13 | 14 | 15 | 16 | 17
Раздел 1. Система ХГВС
1 | ФЕРр65-1-1 | Разборка трубопроводов из водогазопроводных труб диаметром до: 32 мм | 100 м трубопровода | 0.56 | 328.71 | 288.02 | 7.09 | 1.16 | 184.08 | 161.29 | 3.97 | 0.65 | 34.66 | 19.41 | 0.1 | 0.06
2 | ФЕРр65-1-3 | Разборка трубопроводов из водогазопроводных труб диаметром до: 100 мм | 100 м трубопровода | 1.35 | 716.97 | 634.72 | 15.93 | 3.02 | 967.91 | 856.87 | 21.51 | 4.08 | 76.38 | 103.11 | 0.26 | 0.35
3 | ФЕР16-02-007-03 | Установка фланцевых соединений на стальных трубопроводах диаметром: 80 мм | 1 соединение | 1 | 116.36 | 14.48 | 6.95 |  | 116.36 | 14.48 | 6.95 |  | 1.46 | 1.46
4 | ФЕР16-04-002-03 | Прокладка трубопроводов водоснабжения из напорных полиэтиленовых труб низкого давления среднего типа наружным диаметром: 32 мм | 100 м трубопровода | 0.09 | 2489.2 | 1208.26 | 491.32 | 63.72 | 224.03 | 108.74 | 44.22 | 5.73 | 121.8 | 10.96 | 4.72 | 0.42
5 | ФССЦ-302-1483 | Кран шаровой В-В размером 1/2" | шт. | 1 | 53.8 |  |  |  | 53.8
6 | ФССЦ-302-1484 | Кран шаровой В-В размером 3/4" | шт. | 15 | 79.1 |  |  |  | 1186.5
7 | ФССЦ-302-1485 | Кран шаровой В-В размером 1" | шт. | 14 | 120.2 |  |  |  | 1682.8
8 | ФЕР16-04-002-06 | Прокладка трубопроводов водоснабжения из напорных полиэтиленовых труб низкого давления среднего типа наружным диаметром: 63 мм | 100 м трубопровода | 1.91 | 5220.97 | 1345.86 | 1376.62 | 181.71 | 9972.05 | 2570.59 | 2629.34 | 347.07 | 141.52 | 270.3 | 13.46 | 25.71
9 | ФССЦ-301-1224 | Крепления для трубопроводов: кронштейны, планки, хомуты | кг | 15 | 11.98 |  |  |  | 179.7
10 | ФССЦ-302-1826 | Краны шаровые PN25 BALLOMAX под приварку диаметром 50 мм | шт. | 3 | 666.03 |  |  |  | 1998.09
11 | ФЕР16-06-005-02 | Установка счетчиков (водомеров) диаметром: до 50 мм | 1 счетчик (водомер) | 1 | 1594.05 | 11.47 | 4.58 |  | 1594.05 | 11.47 | 4.58 |  | 1.22 | 1.22
12 | ФЕР16-06-005-01 | Установка счетчиков (водомеров) диаметром: до 40 мм | 1 счетчик (водомер) | 1 | 1177.56 | 3.85 | 0.87 |  | 1177.56 | 3.85 | 0.87 |  | 0.41 | 0.41
13 | ФССЦ-507-3307 | тройник 50*32*50мм | шт. | 14 | 11.09 |  |  |  | 155.26
14 | ФССЦ-507-3306 | тройник50*25*50 мм | шт. | 6 | 11.55 |  |  |  | 69.3
15 | ФССЦ-507-3305 | тройник 50*20*50 мм | шт. | 2 | 9.25 |  |  |  | 18.5
16 | ФССЦ-507-3302 | тройник 40*25*40 мм | шт. | 9 | 6.38 |  |  |  | 57.42
17 | ФССЦ-507-3290 | тройник 50 мм | шт. | 2 | 9.96 |  |  |  | 19.92
18 | ФССЦ-507-3286 | тройник 20 мм | шт. | 1 | 1.69 |  |  |  | 1.69
19 | ФССЦ-507-0919 | угольник 50 мм | 10 шт. | 0.9 | 89.6 |  |  |  | 80.64
20 | ФССЦ-507-0918 | угольник 40 мм | 10 шт. | 0.3 | 42.88 |  |  |  | 12.86
21 | ФССЦ-507-0917 | угольник 32 мм | 10 шт. | 0.8 | 41.28 |  |  |  | 33.02
22 | ФССЦ-507-0914 | угольник 20 мм | 10 шт. | 0.1 | 24 |  |  |  | 2.4
23 | ФССЦ-507-5064 | муфта 50*32 мм | шт. | 1 | 3.8 |  |  |  | 3.8
24 | ФССЦ-507-5061 | муфта 40*32 мм | шт. | 1 | 2.51 |  |  |  | 2.51
25 | ФССЦ-507-5040 | муфта комбин .50*2" н.р. | шт. | 3 | 141.81 |  |  |  | 425.43
26 | ФССЦ-507-5036 | муфта комбин.32*1" н.р. | шт. | 14 | 21.11 |  |  |  | 295.54
27 | ФССЦ-507-5030 | муфта комбин.20*1" н.р. | шт. | 15 | 16.55 |  |  |  | 248.25
28 | ФССЦ-507-5028 | муфта комбин.20*1/2 н.р. | шт. | 1 | 8.1 |  |  |  | 8.1
29 | ФССЦ-507-5054 | муфта комбин.50*2" н.р. | шт. | 2 | 91.02 |  |  |  | 182.04
30 | ФССЦ-507-5052 | муфта комбин. 40*1 1/4" н.р. | шт. | 2 | 49.11 |  |  |  | 98.22
31 | ФЕР16-07-005-02 | Гидравлическое испытание трубопроводов систем отопления, водопровода и горячего водоснабжения диаметром: до 100 мм | 100 м трубопровода | 2 1,91+0,09 | 113.94 | 58.32 | 44.51 |  | 227.88 | 116.64 | 89.02 |  | 5.01 | 10.02
Раздел 2. Раздел 3. Замена оконных блоков
32 | ФЕРр56-2-2 | Снятие оконных переплетов: остекленных | 100 м2 оконных переплетов | 1,458 5,4*1,8*15/100 | 398.87 | 369.8 | 29.07 | 10.79 | 581.55 | 539.17 | 42.38 | 15.73 | 46.11 | 67.23 | 0.93 | 1.36
33 | ФЕРр56-1-1 | Демонтаж оконных коробок: в каменных стенах с отбивкой штукатурки в откосах | 100 коробок | 0.15 | 1208.52 | 1051.72 | 156.8 | 22.7 | 181.28 | 157.76 | 23.52 | 3.41 | 128.73 | 19.31 | 2.15 | 0.32
34 | ФЕРр56-3-2 | Снятие подоконных досок: деревянных в каменных зданиях | 100 м2 | 0,405 (5,4*0,5*15)/100 | 761.66 | 761.66 |  |  | 308.47 | 308.47 |  |  | 94.97 | 38.46
35 | ФЕР10-01-034-08 | Установка в жилых и общественных зданиях оконных блоков из ПВХ профилей поворотных (откидных, поворотно-откидных) с площадью проема более 2 м2 трехстворчатых в том числе при наличии створок глухого остекления | 100 м2 проемов | 1,458 5,4*1,8*15/100 | 218773.47 | 1303.66 | 413.79 | 7.66 | 318971.72 | 1900.74 | 603.31 | 11.17 | 149.16 | 217.48 | 0.66 | 0.96
36 | ФССЦ-203-1073 | Блок оконный пластиковый трехстворчатый, с поворотно-откидной створкой, однокамерным стеклопакетом площадью более 3,5 м2 | м2 | -145.8 | 2085.07 |  |  |  | -304003.21
37 | прайс | Блок оконный пластиковый трехстворчатый, с поворотно-откидной створкой, двухкамерным стеклопакетом площадью более 3,5 м2 | м2 | 145.8 | 592.28 |  |  |  | 86354.42
38 | ФЕР10-01-035-03 | Установка подоконных досок из ПВХ в каменных стенах толщиной свыше 0,51 м. | 100 п.м | 0,81 5,4*15/100 | 6487.61 | 182.37 | 28.34 | 0.81 | 5254.96 | 147.72 | 22.96 | 0.66 | 21.38 | 17.32 | 0.07 | 0.06
39 | ФССЦ-101-2911 | Доски подоконные ПВХ, шириной 700 мм | м | 81 5,4*15 | 314.01 |  |  |  | 25434.81
40 | ФЕРр58-20-1 | Смена обделок из листовой стали поясков, сандриков, отливов, карнизов шириной до: 0,4 м | 100 м | 0,81 5,4*15/100 | 2516.07 | 353.23 | 5.99 | 0.93 | 2038.02 | 286.12 | 4.85 | 0.75 | 41.41 | 33.54 | 0.08 | 0.06
41 | ФЕР15-01-050-04 | Облицовка оконных и дверных откосов пластиком ПВХ 6 021,71 = 11 481,71 + 105 x 37,30 - 0,105 x 89 300,00 | 100 м2 облицовки | 0,405 (1,8*2*0,3*15+5,4*0,3*15)/100 | 6021.71 | 1528.19 | 46.33 | 0.93 | 2438.79 | 618.92 | 18.76 | 0.38 | 166.47 | 67.42 | 0.08 | 0.03
42 | ФЕРр61-20-1 | Ремонт штукатурки наружных прямолинейных откосов по камню и бетону цементно-известковым раствором с: земли и лесов | 100 м2 отремонтированной поверхности | 0,432 (1,8*0,4*15+5,4*0,4*15)/100 | 5286.31 | 3004.39 | 2.31 |  | 2283.69 | 1297.9 | 1 |  | 323.4 | 139.71
43 | ФЕР15-04-012-03 | Окраска фасадов с лесов с подготовкой поверхности: поливинилацетатная (наружная отделка) | 100 м2 окрашиваемой поверхности | 0,4455 0,55*5,4*15/100 | 710.69 | 86.98 | 4.7 |  | 316.61 | 38.75 | 2.09 |  | 9.59 | 4.27
Раздел 3. Раздел 4. Вывоз мусора
44 | ФССЦпг01-01-01-041 | Погрузочные работы при автомобильных перевозках: мусора строительного с погрузкой вручную | 1 т груза | 9 | 42.98 | 42.98 |  |  | 386.82 | 386.82
45 | ФССЦпг03-21-01-030 | Перевозка грузов автомобилями-самосвалами грузоподъемностью 10 т, работающих вне карьера, на расстояние: до 30 км I класс груза | 1 т груза | 9 | 19.29 |  | 19.29 |  | 173.61 |  | 173.61
Итого прямые затраты по смете в ценах 2001г. | [8 empty] | 162001.25 | 9526.3 | 3692.94 | 389.63 |  | 1021.63 |  | 29.33
Итого прямые затраты по смете с учетом коэффициентов к итогам | [8 empty] | 425736.36 | 111622.27 | 21390.01 | 4636.61 |  | 1021.63 |  | 29.33
В том числе, справочно:
индекс цен на 2 кв 2012 ОЗП=11,9; ЭМ=5,81; ЗПМ=11,9; МАТ=3,58 (Поз. 1-4, 8-9, 11-12, 31-41, 43, 42) | [8 empty] | 260490.37 | 99620.33 | 16927.98 | 4246.97
индекс на перевозку ПЗ=5,43 (ОЗП=5,43; ЭМ=5,43; ЗПМ=5,43; МАТ=5,43) (Поз. 45) | [8 empty] | 769.09 |  | 769.09
индекс на погрузку ПЗ=7,4 (ОЗП=7,4; ЭМ=7,4; ЗПМ=7,4; МАТ=7,4) (Поз. 44) | [8 empty] | 2475.65 | 2475.65
Накладные расходы | [8 empty] | 94373.78
В том числе, справочно:
63% = 74%*0,85 ФОТ (от 12172,39) (Поз. 1-2) | [8 empty] | 7668.61
67% = 79%*0,85 ФОТ (от 15445,01) (Поз. 42) | [8 empty] | 10348.16
70% = 82%*0,85 ФОТ (от 12192,03) (Поз. 32-34) | [8 empty] | 8534.42
71% = 83%*0,85 ФОТ (от 3413,76) (Поз. 40) | [8 empty] | 2423.77
80% = 105%*0,9 * 0,85 ФОТ (от 7830,79) (Поз. 41, 43) | [8 empty] | 6264.63
90% = 118%*0,9 * 0,85 ФОТ (от 24517,45) (Поз. 35-39) | [8 empty] | 22065.71
98% = 128%*0,9 * 0,85 ФОТ (от 37824,98) (Поз. 3-4, 8-9, 11-12, 31) | [8 empty] | 37068.48
Сметная прибыль | [8 empty] | 53540.02
В том числе, справочно:
40% = 50%*0,8 ФОТ (от 27617,4) (Поз. 1-2, 42) | [8 empty] | 11046.96
37% = 55%*0,85 * 0,8 ФОТ (от 7830,79) (Поз. 41, 43) | [8 empty] | 2897.39
50% = 62%*0,8 ФОТ (от 12192,03) (Поз. 32-34) | [8 empty] | 6096.02
43% = 63%*0,85 * 0,8 ФОТ (от 24517,45) (Поз. 35-39) | [8 empty] | 10542.5
52% = 65%*0,8 ФОТ (от 3413,76) (Поз. 40) | [8 empty] | 1775.16
56% = 83%*0,85 * 0,8 ФОТ (от 37824,98) (Поз. 3-4, 8-9, 11-12, 31) | [8 empty] | 21181.99
Итоги по смете:
Внутренние санитарно-технические работы: демонтаж и разборка (ремонтно-строительные) | [8 empty] | 25189.6 |  |  |  |  | 122.52 |  | 0.41
Сантехнические работы - внутренние (трубопроводы, водопровод, канализация, отопление, газоснабжение, вентиляция и кондиционирование воздуха) | [8 empty] | 136249.11 |  |  |  |  | 294.37 |  | 26.13
Пользовательский вид работ | [8 empty] | 6636.09
Проемы (ремонтно-строительные) | [8 empty] | 26977.58 |  |  |  |  | 125 |  | 1.68
Деревянные конструкции | [8 empty] | 300859.04 |  |  |  |  | 234.8 |  | 1.02
Крыши, кровли (ремонтно-строительные) | [8 empty] | 13886.38 |  |  |  |  | 33.54 |  | 0.06
Отделочные работы | [8 empty] | 24544.66 |  |  |  |  | 71.69 |  | 0.03
Штукатурные работы (ремонтно-строительные) | [8 empty] | 35502.53 |  |  |  |  | 139.71
Погрузо-разгрузочные работы | [8 empty] | 2862.47
Перевозка грузов автотранспортом | [8 empty] | 942.7
Итого | [8 empty] | 573650.46 |  |  |  |  | 1021.63 |  | 29.33
В том числе:
Материалы | [8 empty] | 206369.66
Машины и механизмы | [8 empty] | 21390.01
ФОТ | [8 empty] | 116258.88
Накладные расходы | [8 empty] | 94373.78
Сметная прибыль | [8 empty] | 53540.02
НДС 18% | [8 empty] | 103257.03
ВСЕГО по смете | [8 empty] | 676907.54 |  |  |  |  | 1021.63 |  | 29.33