## Локальная смета
СОГЛАСОВАНО: | [11 empty] | УТВЕРЖДАЮ:
Главный врач МБУЗ "ГКП №4"
_________________ | [11 empty] | _________________ Н.М. Зуева
" _____ " ________________ 2012 г. | [11 empty] | "____" ______________2012 г.
МБУЗ "ГКП № 4"
(наименование стройки)
ЛОКАЛЬНЫЙ СМЕТНЫЙ РАСЧЕТ №
(локальная смета)
|  | на | текущий ремонт кровли в поликлинике № 3 МБУЗ "ГКП № 4" по адресу: г. Пермь, ул.Куфонина, 12
(наименование работ и затрат, наименование объекта)
Основание:
|  |  | Сметная стоимость строительных работ _______________________________________________________________________________________________ | [5 empty] | ___________________________41519,24 |  | руб.
|  |  | Средства на оплату труда _______________________________________________________________________________________________ | [5 empty] | ___________________________5294,91 |  | руб.
|  |  | Сметная трудоемкость _______________________________________________________________________________________________ | [5 empty] | _______________________________________________________________________________________________49,93 |  | чел.час
Составлен(а) в текущих (прогнозных) ценах по состоянию на 2 кв. 2012г.
№ пп | Обосно- вание | Наименование | Ед. изм. | Кол. | Стоимость единицы, руб. |  |  |  | Общая стоимость, руб. |  |  |  | Т/з осн. раб.на ед. | Т/з осн. раб. Всего | Т/з мех. на ед. | Т/з мех. Всего
[5 empty] | Всего | В том числе |  |  | Всего | В том числе
[6 empty] | Осн.З/п | Эк.Маш | З/пМех |  | Осн.З/п | Эк.Маш | З/пМех
1 | 2 | 3 | 4 | 5 | 6 | 7 | 8 | 9 | 10 | 11 | 12 | 13 | 14 | 15 | 16 | 17
Раздел 1.
1 | ФЕР46-04-008-01 В ред. пр. № 253 Минрегиона РФ | Разборка покрытий кровель: из рулонных материалов | 100 м2 покрытия | 0.461 | 153.59 | 112.16 | 41.43 |  | 70.81 | 51.71 | 19.1 |  | 14.38 | 6.63
2 | ФЕРр61-10-1 В ред. пр. № 207 Минрегиона РФ | Ремонт штукатурки гладких фасадов по камню и бетону с земли и лесов: цементно-известковым раствором площадью отдельных мест до 5 м2 толщиной слоя до 20 мм | 100 м2 отремонтированной поверхности | 0.094 | 2905.52 | 1764.08 | 1.21 |  | 273.12 | 165.82 | 0.11 |  | 201.84 | 18.97
3 | ФЕР12-01-016-02 В ред. пр. № 253 Минрегиона РФ | Огрунтовка оснований из бетона или раствора под водоизоляционный кровельный ковер: готовой эмульсией битумной КОЭФ. К ПОЗИЦИИ: Без материала МАТ=0 к расх. | 100 м2 кровли | 0.094 | 27.96 | 24.47 | 3.49 |  | 2.63 | 2.3 | 0.33 |  | 2.8 | 0.26
4 | ФССЦ-113-2221 Пр. Минрегиона №308 от 28.07.09 | Праймер битумный производства «Техно-Николь» | т | 0.0032 | 11885.47 |  |  |  | 38.03
5 | ФЕР12-01-004-05 В ред. пр. № 253 Минрегиона РФ | Устройство примыканий кровель из наплавляемых материалов к стенам и парапетам высотой: более 600 мм с одним фартуком | 100 м примыканий | 0.461 | 12417.18 | 479.29 | 92.65 | 9.05 | 5724.32 | 220.95 | 42.71 | 4.17 | 52.21 | 24.07 | 0.67 | 0.31
Раздел 2. Вывоз мусора.
6 | ФССЦпг01-01-01-041 Пр.Минрегиона №354 от 20.07.11 | Погрузочные работы при автомобильных перевозках: Мусор строительный с погрузкой вручную | 1 т груза | 0.89 | 42.98 |  | 42.98 |  | 38.25 |  | 38.25
7 | ФССЦпг03-21-01-025 Пр.Минрегиона №354 от 20.07.11 | Перевозка грузов автомобилями-самосвалами грузоподъемностью 10 т, работающих вне карьера, на расстояние: до 25 км I класс груза | 1 т груза | 0.89 | 17.32 |  | 17.32 |  | 15.41 |  | 15.41
Итого прямые затраты по смете в ценах 2001г. | [8 empty] | 6162.57 | 440.78 | 115.91 | 4.17 |  | 49.93 |  | 0.31
Итого прямые затраты по смете с учетом индексов, в текущих ценах 1 Индекс на 2 кв. 2012г. для поликлиник (к ФЕР) (ФГУ ФЦЦС) ОЗП=11,9; ЭМ=6,38; ЗПМ=11,9; МАТ=4,04 п.1-5 2 Погрузочные работы при автомобильных перевозках ОЗП=7,4 п.6. 3 Перевозка грузов автомобилями-самосвалами грузоподъемностью 10 т, работающих вне карьера ЭМ=5,43 п.7. | [8 empty] | 28581.59 | 5245.29 | 688.54 | 49.62 |  | 49.93 |  | 0.31
Накладные расходы | [8 empty] | 4328.77
В том числе, справочно:
67% = 79%*0,85 ФОТ (от 1973,26) (Поз. 2) | [8 empty] | 1322.08
84% = 110%*0.9 * 0,85 ФОТ (от 615,35) (Поз. 1) | [8 empty] | 516.89
92% = 120%*0.9 * 0,85 ФОТ (от 2706,3) (Поз. 3-5) | [8 empty] | 2489.8
Сметная прибыль | [8 empty] | 2275.44
В том числе, справочно:
40% = 50%*0,8 ФОТ (от 1973,26) (Поз. 2) | [8 empty] | 789.3
44% = 65%*0.85 * 0,8 ФОТ (от 2706,3) (Поз. 3-5) | [8 empty] | 1190.77
48% = 70%*0.85 * 0,8 ФОТ (от 615,35) (Поз. 1) | [8 empty] | 295.37
Итоги по смете:
Работы по реконструкции зданий и сооружений (усиление и замена существующих конструкций, разборка и возведение отдельных конструктивных элементов) | [8 empty] | 1549.47 |  |  |  |  | 6.63
Штукатурные работы (ремонтно-строительные) | [8 empty] | 4518.39 |  |  |  |  | 18.97
Кровли | [8 empty] | 28826.56 |  |  |  |  | 24.33 |  | 0.31
Погрузо-разгрузочные работы при автоперевозках | [8 empty] | 207.7
Перевозка автотранспортом | [8 empty] | 83.68
Итого | [8 empty] | 35185.8 |  |  |  |  | 49.93 |  | 0.31
В том числе:
Материалы | [8 empty] | 22647.76
Машины и механизмы | [8 empty] | 688.54
ФОТ | [8 empty] | 5294.91
Накладные расходы | [8 empty] | 4328.77
Сметная прибыль | [8 empty] | 2275.44
НДС 18% | [8 empty] | 6333.44
ВСЕГО по смете | [8 empty] | 41519.24 |  |  |  |  | 49.93 |  | 0.31
Составил: ___________________________
(должность, подпись, расшифровка)
Проверил: ___________________________
(должность, подпись, расшифровка)
Заказчик: ___________________________
(должность, подпись, расшифровка)
М.П.
Подрядчик: ___________________________
(должность, подпись, расшифровка)
М.П.
Инвестор: ___________________________
(должность, подпись, расшифровка)
М.П.
Сдал: ___________________________
(должность, подпись, расшифровка)
Принял: ___________________________
(должность, подпись, расшифровка)