## Локальная смета
СОГЛАСОВАНО: | [5 empty] | Приложение № 1 |  |  | УТВЕРЖДАЮ:
________________ | [8 empty] | ________________
" _____ " ________________ 2012 г. | [8 empty] | "______ " _______________2012 г.
МБОУ СОШ №80 г.Пермь ул.Маршала Толбухина,33
(наименование стройки)
ЛОКАЛЬНЫЙ СМЕТНЫЙ РАСЧЕТ №
(локальная смета)
| на | Текущий ремонт помещений
(наименование работ и затрат, наименование объекта)
Основание:
|  | Сметная стоимость _______________________________________________________________________________________________ |  | ___________________________2000000,00 |  | руб.
|  | строительных работ _______________________________________________________________________________________________ |  | _______________________________________________________________________________________________1686511,83 |  | руб.
|  | монтажных работ _______________________________________________________________________________________________ |  | _______________________________________________________________________________________________8403,45 |  | руб.
|  | Средства на оплату труда _______________________________________________________________________________________________ |  | ___________________________428298,52 |  | руб.
|  | Сметная трудоемкость _______________________________________________________________________________________________ |  | _______________________________________________________________________________________________4049,43 |  | чел.час
Составлен(а) в текущих (прогнозных) ценах по состоянию на 2кв 2012г
№ пп | Обоснование | Наименование | Ед. изм. | Кол. | Стоимость единицы, руб. |  |  |  | Общая стоимость, руб.
[5 empty] | Всего | В том числе |  |  | Всего | В том числе
[6 empty] | Осн.З/п | Эк.Маш. | З/пМех |  | Осн.З/п | Эк.Маш. | З/пМех
1 | 2 | 3 | 4 | 5 | 6 | 7 | 8 | 9 | 10 | 11 | 12 | 13
Раздел 1. ремонт пола 1 этажа
1 | ФЕРр57-3-1 | Разборка плинтусов: деревянных и из пластмассовых материалов | 100 м плинтуса | 6.37 | 29.41 | 29.41 |  |  | 187.34 | 187.34
2 | ФЕРр57-5-1 | Ремонт дощатых покрытий, сплачивание со вставкой реек | 100 м2 | 0.6 | 623.78 | 383.85 | 12.35 | 2.32 | 374.27 | 230.31 | 7.41 | 1.39
3 | ФЕРр57-2-7 | Разборка покрытий полов: из древесноволокнистых плит | 100 м2 покрытия | 0.3 | 90.25 | 86.5 | 3.75 | 1.39 | 27.08 | 25.95 | 1.13 | 0.42
4 | ФЕР11-01-011-07 | Устройство стяжек: из плит древесноволокнистых | 100 м2 стяжки | 0.3 | 1798.04 | 62.56 | 60.61 | 1.28 | 539.41 | 18.77 | 18.18 | 0.38
5 | ФССЦ-101-0684 | Плиты древесноволокнистые сухого способа производства группы А, твердые марки ТС-400 толщиной 5 мм | 1000 м2 | -0.0306 | 12000 |  |  |  | -367.2
6 | ФССЦ-102-0305 | Фанера марки ФК, сорт ВВС, размер 1525х1525х10 мм | м2 | 30.6 | 46.34 |  |  |  | 1418
7 | ФЕРр62-40-2 | Протирка олифой поверхности полов КОЭФ. К ПОЗИЦИИ: с 2х сторон ПЗ=2 (ОЗП=2; ЭМ=2 к расх.; ЗПМ=2; МАТ=2 к расх.; ТЗ=2; ТЗМ=2) | 100 м2 протертой поверхности | 0.3 | 72.3 | 55.24 |  |  | 21.69 | 16.57
8 | ФЕРр57-2-1 | Разборка покрытий полов: из линолеума и релина | 100 м2 покрытия | 9.9 | 92.9 | 88.84 | 4.06 | 1.51 | 919.71 | 879.52 | 40.19 | 14.95
9 | ФЕР11-01-036-04 | Устройство покрытий: из линолеума насухо со свариванием полотнищ в стыках | 100 м2 покрытия | 9.9 | 7314.7 | 261.02 | 70.49 | 3.94 | 72415.53 | 2584.1 | 697.85 | 39.01
10 | ФССЦ-101-0562 | Линолеум поливинилхлоридный на теплоизолирующей подоснове марок ПР-ВТ, ВК-ВТ, ЭК-ВТ | м2 | -1010 | 67.8 |  |  |  | -68478
11 | ФССЦ-101-0550 | Линолеум поливинилхлоридный трудновоспламеняемый безосновный марки ТТН, толщиной 1,8 мм | м2 | 1010 | 89.47 |  |  |  | 90364.7
12 | ФЕР11-01-049-01 | Укладка металлического накладного профиля (порога) | 100 м профиля | 1.8 | 248.94 | 145.43 | 23.11 |  | 448.09 | 261.77 | 41.6
Н | 1. 206-9002 | Профили стыкоперекрывающие из алюминиевых сплавов (порожки) с покрытием | м | 105 189
13 | ФССЦ-206-1347 | Профили стыкоперекрывающие из алюминиевых сплавов (порожки) с покрытием, шириной 10 мм | м | 180 | 45.1 |  |  |  | 8118
14 | ФЕР11-01-040-03 | Устройство плинтусов поливинилхлоридных: на винтах самонарезающих | 100 м плинтуса | 6.37 | 1429.65 | 61.14 | 11.24 |  | 9106.87 | 389.46 | 71.6
15 | ФЕРр57-2-3 | Разборка покрытий полов: из керамических плиток | 100 м2 покрытия | 0.375 | 641 | 595.99 | 45.01 | 16.7 | 240.38 | 223.5 | 16.88 | 6.26
Н | 1. 509-9900 | Строительный мусор | т | 5,2 1,95
16 | ФЕР11-01-011-01 | Разборка стяжек: цементных толщиной 20 мм КОЭФ. К ПОЗИЦИИ: Демонтаж (разборка) сборных бетонных и железобетонных конструкций ОЗП=0,8; ЭМ=0,8 к расх.; ЗПМ=0,8; МАТ=0 к расх.; ТЗ=0,8; ТЗМ=0,8 | 100 м2 стяжки | 0.375 | 286.36 | 250.97 | 35.39 | 11.78 | 107.39 | 94.12 | 13.27 | 4.42
17 | ФЕР11-01-011-01 | Устройство стяжек: цементных толщиной 20 мм | 100 м2 стяжки | 0.375 | 1485.02 | 313.71 | 44.24 | 14.73 | 556.88 | 117.64 | 16.59 | 5.52
18 | ФЕР11-01-011-02 | Устройство стяжек: на каждые 5 мм изменения толщины стяжки добавлять или исключать к расценке 11-01-011-01 КОЭФ. К ПОЗИЦИИ: ПЗ=6 (ОЗП=6; ЭМ=6 к расх.; ЗПМ=6; МАТ=6 к расх.; ТЗ=6; ТЗМ=6) | 100 м2 стяжки | 0.375 | 1747.92 | 23.82 | 46.32 | 14.64 | 655.47 | 8.93 | 17.37 | 5.49
19 | ФЕРр61-2-7 | Ремонт штукатурки внутренних стен по камню и бетону цементно-известковым раствором, площадью отдельных мест: до 1 м2 толщиной слоя до 20 мм | 100 м2 отремонтированной поверхности | 0.33 | 3184.35 | 2023.18 | 20.94 | 7.77 | 1050.84 | 667.65 | 6.91 | 2.56
Н | 1. 509-9900 | Строительный мусор | т | 3,38 1,115
20 | ФЕР15-02-019-03 | Сплошное выравнивание внутренних поверхностей (однослойное оштукатуривание)из сухих растворных смесей толщиной до 10 мм: стен КОЭФ. К ПОЗИЦИИ: до 5 мм ПЗ=0,5 (ОЗП=0,5; ЭМ=0,5 к расх.; ЗПМ=0,5; МАТ=0,5 к расх.; ТЗ=0,5; ТЗМ=0,5) | 100 м2 оштукатуриваемой поверхности | 0.95 | 1466.09 | 238.18 | 14.65 | 9.53 | 1392.79 | 226.27 | 13.92 | 9.05
21 | ФЕР15-04-005-03 | Окраска поливинилацетатными водоэмульсионными составами улучшенная: по штукатурке стен | 100 м2 окрашиваемой поверхности | 0.95 | 1654.12 | 384.81 | 13.7 | 0.23 | 1571.41 | 365.57 | 13.02 | 0.22
Раздел 2. ремонт стен и потолка
22 | ФЕРр62-41-1 прим | Очистка вручную поверхности стен от перхлорвиниловых и масляных красок: с земли и лесов | 100 м2 расчищенной поверхности | 17.21 | 162.24 | 162.24 |  |  | 2792.15 | 2792.15
23 | ФЕР15-02-019-03 | Сплошное выравнивание внутренних поверхностей (однослойное оштукатуривание)из сухих растворных смесей толщиной до 10 мм: стен КОЭФ. К ПОЗИЦИИ: до 5 мм ПЗ=0,5 (ОЗП=0,5; ЭМ=0,5 к расх.; ЗПМ=0,5; МАТ=0,5 к расх.; ТЗ=0,5; ТЗМ=0,5) | 100 м2 оштукатуриваемой поверхности | 8.5 | 1466.09 | 238.18 | 14.65 | 9.53 | 12461.77 | 2024.53 | 124.53 | 81.01
24 | ФЕРр61-2-7 | Ремонт штукатурки внутренних стен по камню и бетону цементно-известковым раствором, площадью отдельных мест: до 1 м2 толщиной слоя до 20 мм | 100 м2 отремонтированной поверхности | 1 | 3184.35 | 2023.18 | 20.94 | 7.77 | 3184.35 | 2023.18 | 20.94 | 7.77
25 | ФЕР15-04-006-03 | Покрытие поверхностей грунтовкой глубокого проникновения: за 1 раз стен | 100 м2 покрытия | 8.5 | 64.37 | 63.01 | 1.18 | 0.12 | 547.15 | 535.59 | 10.03 | 1.02
Н | 1. 101-9732 | Грунтовка | т | 0,013 0,1105
26 | ФССЦ-101-2416 | Грунтовка «Бетоконтакт», КНАУФ | кг | 110.5 | 15.09 |  |  |  | 1667.45
27 | ФЕР15-04-005-03 | Окраска поливинилацетатными водоэмульсионными составами улучшенная: по штукатурке стен | 100 м2 окрашиваемой поверхности | 17 | 1654.12 | 384.81 | 13.7 | 0.23 | 28120.04 | 6541.77 | 232.9 | 3.91
28 | ФЕРр62-33-1 | Окраска масляными составами ранее окрашенных поверхностей радиаторов и ребристых труб отопления: за 1 раз | 100 м2 окрашиваемой поверхности | 0.35 | 855.28 | 437.17 | 0.87 |  | 299.35 | 153.01 | 0.3
29 | ФЕРр63-6-1 | Смена обоев: обыкновенного качества | 100 м2 оклеенной поверхности | 1.02 | 1109.67 | 454.64 | 11.84 | 1.16 | 1131.86 | 463.73 | 12.08 | 1.18
30 | ФЕРр62-9-5 | Улучшенная масляная окраска ранее окрашенных окон: за два раза с расчисткой старой краски до 35% | 100 м2 окрашиваемой поверхности | 2.03 | 1714.01 | 887.33 | 8.36 | 1.16 | 3479.44 | 1801.28 | 16.97 | 2.35
31 | ФЕР46-04-006-03 | Разборка деревянных перегородок: чистых щитовых дощатых | 100 м2 | 0.06 | 435.33 | 221.51 | 213.82 | 79.34 | 26.12 | 13.29 | 12.83 | 4.76
32 | ФЕР10-05-001-01 | Устройство перегородок из гипсокартонных листов (ГКЛ) по системе "КНАУФ" с одинарным металлическим каркасом и однослойной обшивкой с обеих сторон (С 111): глухих | 100 м2 перегородок (за вычетом проемов) | 0.06 | 7433.15 | 888.86 | 28.76 |  | 445.99 | 53.33 | 1.73
Н | 1. 104-9016 | Материалы теплоизоляционные из минеральных волокон | м2 | 103 6,18
33 | ФССЦ-104-0325 | Плиты теплоизоляционные из стекловолокна URSA, марки П-20-У20-1250-600-50 | м3 | 0.3 | 680 |  |  |  | 204
34 | ФЕРр62-39-2 | Промывка поверхности потолков | 100 м2 промытой поверхности | 0.19 | 68.21 | 60.66 |  |  | 12.96 | 11.53
35 | ФЕР15-02-019-04 | Сплошное выравнивание внутренних поверхностей (однослойное оштукатуривание)из сухих растворных смесей толщиной до 10 мм: потолков | 100 м2 оштукатуриваемой поверхности | 0.19 | 3479.46 | 615.86 | 34.29 | 22.21 | 661.1 | 117.01 | 6.52 | 4.22
36 | ФЕР15-04-005-04 | Окраска поливинилацетатными водоэмульсионными составами улучшенная: по штукатурке потолков | 100 м2 окрашиваемой поверхности | 0.19 | 1863.72 | 483.48 | 14.57 | 0.23 | 354.11 | 91.86 | 2.77 | 0.04
37 | ФЕРр67-8-2 | Смена светильников: с люминесцентными лампами | 100 шт. | 0.04 | 22073.45 | 1570.95 | 2.5 | 0.93 | 882.94 | 62.84 | 0.1 | 0.04
Раздел 3. ремонт процедурного кабинета
38 | ФЕРр62-39-1 | Промывка поверхности стен | 100 м2 промытой поверхности | 0.1 | 55.03 | 47.48 |  |  | 5.5 | 4.75
39 | ФЕРр61-2-7 | Ремонт штукатурки внутренних стен по камню и бетону цементно-известковым раствором, площадью отдельных мест: до 1 м2 толщиной слоя до 20 мм | 100 м2 отремонтированной поверхности | 0.05 | 3184.35 | 2023.18 | 20.94 | 7.77 | 159.22 | 101.16 | 1.05 | 0.39
40 | ФЕР15-04-006-03 | Покрытие поверхностей грунтовкой глубокого проникновения: за 1 раз стен | 100 м2 покрытия | 0.1 | 64.37 | 63.01 | 1.18 | 0.12 | 6.44 | 6.3 | 0.12 | 0.01
41 | ФССЦ-101-2416 | Грунтовка «Бетоконтакт», КНАУФ | кг | 1.3 | 15.09 |  |  |  | 19.62
42 | ФЕР15-01-019-05 | Гладкая облицовка стен, столбов, пилястр и откосов (без карнизных, плинтусных и угловых плиток) без установки плиток туалетного гарнитура на клее из сухих смесей: по кирпичу и бетону | 100 м2 поверхности облицовки | 0.1 | 10688.2 | 1465.77 | 31.75 | 17.01 | 1068.82 | 146.58 | 3.18 | 1.7
Раздел 4. ремонт санузлов 2-3 этажи
43 | ФЕРр62-39-1 | Промывка поверхности стен | 100 м2 промытой поверхности | 0.5 | 55.03 | 47.48 |  |  | 27.52 | 23.74
44 | ФЕРр61-2-7 | Ремонт штукатурки внутренних стен по камню и бетону цементно-известковым раствором, площадью отдельных мест: до 1 м2 толщиной слоя до 20 мм | 100 м2 отремонтированной поверхности | 0.1 | 3184.35 | 2023.18 | 20.94 | 7.77 | 318.44 | 202.32 | 2.09 | 0.78
45 | ФЕР15-04-006-03 | Покрытие поверхностей грунтовкой глубокого проникновения: за 1 раз стен | 100 м2 покрытия | 0.5 | 64.37 | 63.01 | 1.18 | 0.12 | 32.19 | 31.51 | 0.59 | 0.06
46 | ФССЦ-101-2416 | Грунтовка «Бетоконтакт», КНАУФ | кг | 6.5 | 15.09 |  |  |  | 98.09
47 | ФЕР15-01-019-05 | Гладкая облицовка стен, столбов, пилястр и откосов (без карнизных, плинтусных и угловых плиток) без установки плиток туалетного гарнитура на клее из сухих смесей: по кирпичу и бетону | 100 м2 поверхности облицовки | 0.1 | 10688.2 | 1465.77 | 31.75 | 17.01 | 1068.82 | 146.58 | 3.18 | 1.7
48 | ФЕР09-03-039-04 | Демонтаж креплений КОЭФ. К ПОЗИЦИИ: Демонтаж (разборка) металлических конструкций ОЗП=0,7; ЭМ=0,7 к расх.; ЗПМ=0,7; МАТ=0 к расх.; ТЗ=0,7; ТЗМ=0,7 | 1 т конструкций | 0.005 | 746.26 | 683.72 | 62.54 | 1.13 | 3.73 | 3.42 | 0.31 | 0.01
Н | 1. 201-9002 | Конструкции стальные | т | 0
49 | ФЕР09-03-039-04 | Монтаж креплений | 1 т конструкций | 0.005 | 1291.73 | 976.74 | 89.34 | 1.62 | 6.46 | 4.88 | 0.45 | 0.01
Раздел 5. ремонт санузлов 1 этаж
50 | ФЕРр57-2-3 | Разборка покрытий полов: из керамических плиток | 100 м2 покрытия | 0.24 | 641 | 595.99 | 45.01 | 16.7 | 153.84 | 143.04 | 10.8 | 4.01
51 | ФЕР11-01-011-01 | Разборка стяжек: цементных толщиной 20 мм КОЭФ. К ПОЗИЦИИ: Демонтаж (разборка) сборных бетонных и железобетонных конструкций ОЗП=0,8; ЭМ=0,8 к расх.; ЗПМ=0,8; МАТ=0 к расх.; ТЗ=0,8; ТЗМ=0,8 | 100 м2 стяжки | 0.24 | 286.36 | 250.97 | 35.39 | 11.78 | 68.73 | 60.24 | 8.49 | 2.83
52 | ФЕР11-01-011-01 | Устройство стяжек: цементных толщиной 20 мм | 100 м2 стяжки | 0.24 | 1485.02 | 313.71 | 44.24 | 14.73 | 356.4 | 75.29 | 10.62 | 3.54
53 | ФЕР11-01-011-02 | Устройство стяжек: на каждые 5 мм изменения толщины стяжки добавлять или исключать к расценке 11-01-011-01 КОЭФ. К ПОЗИЦИИ: ПЗ=6 (ОЗП=6; ЭМ=6 к расх.; ЗПМ=6; МАТ=6 к расх.; ТЗ=6; ТЗМ=6) | 100 м2 стяжки | 0.24 | 1747.92 | 23.82 | 46.32 | 14.64 | 419.5 | 5.72 | 11.12 | 3.51
54 | ФЕР11-01-027-06 | Устройство покрытий на растворе из сухой смеси с приготовлением раствора в построечных условиях из плиток: гладких неглазурованных керамических для полов одноцветных | 100 м2 покрытия | 0.24 | 9053.81 | 1046.88 | 148.03 | 46 | 2172.91 | 251.25 | 35.53 | 11.04
55 | ФЕР46-04-001-04 | Разборка: кирпичных стен | 1 м3 | 0.72 | 191.54 | 73.01 | 118.53 | 11.57 | 137.91 | 52.57 | 85.34 | 8.33
56 | ФЕР09-03-046-01 | Монтаж перегородок ПВХ | 100 м2 | 0.08 | 4117.26 | 3267.69 | 573.7 | 29.7 | 329.38 | 261.42 | 45.9 | 2.38
57 | Прайс лист | Перегородки ПВХ | м2 | 8 | 600 |  |  |  | 4800
58 | ФЕРр65-33-1 применительно | Смена вентиляционных решеток | 100 решеток | 0.03 | 3255.86 | 394 | 0.31 | 0.12 | 97.68 | 11.82 | 0.01
59 | ФЕР46-04-012-01 | Разборка деревянных заполнений проемов: оконных с подоконными досками | 100 м2 | 0.03 | 1767.24 | 1525.29 | 241.95 | 89.78 | 53.02 | 45.76 | 7.26 | 2.69
60 | ФЕРр63-7-5 | Разборка облицовки стен: из керамических глазурованных плиток | 100 м2 поверхности облицовки | 1.33 | 748.3 | 584.74 | 163.56 | 20.56 | 995.24 | 777.71 | 217.53 | 27.34
61 | ФЕРр62-39-1 | Промывка поверхности стен | 100 м2 промытой поверхности | 0.6 | 55.03 | 47.48 |  |  | 33.02 | 28.49
62 | ФЕРр61-2-7 | Ремонт штукатурки внутренних стен по камню и бетону цементно-известковым раствором, площадью отдельных мест: до 1 м2 толщиной слоя до 20 мм | 100 м2 отремонтированной поверхности | 0.46 | 3184.35 | 2023.18 | 20.94 | 7.77 | 1464.8 | 930.66 | 9.63 | 3.57
Н | 1. 509-9900 | Строительный мусор | т | 3,38 1,555
63 | ФЕР15-04-006-03 | Покрытие поверхностей грунтовкой глубокого проникновения: за 1 раз стен | 100 м2 покрытия | 1.33 | 64.37 | 63.01 | 1.18 | 0.12 | 85.61 | 83.8 | 1.57 | 0.16
64 | ФССЦ-101-2416 | Грунтовка «Бетоконтакт», КНАУФ | кг | 17.29 | 15.09 |  |  |  | 260.91
65 | ФЕР15-01-019-05 | Гладкая облицовка стен, столбов, пилястр и откосов (без карнизных, плинтусных и угловых плиток) без установки плиток туалетного гарнитура на клее из сухих смесей: по кирпичу и бетону | 100 м2 поверхности облицовки | 1.33 | 10688.2 | 1465.77 | 31.75 | 17.01 | 14215.31 | 1949.47 | 42.23 | 22.62
66 | ФЕРр62-39-2 | Промывка поверхности потолков | 100 м2 промытой поверхности | 0.24 | 68.21 | 60.66 |  |  | 16.37 | 14.56
67 | ФЕР15-04-025-09 | Улучшенная окраска масляными составами по штукатурке: потолков | 100 м2 окрашиваемой поверхности | 0.24 | 1843.29 | 568.69 | 10.21 | 0.23 | 442.39 | 136.49 | 2.45 | 0.06
68 | ФЕР46-04-012-03 | Разборка деревянных заполнений проемов: дверных и воротных | 100 м2 | 0.1 | 1082.58 | 840.63 | 241.95 | 89.78 | 108.26 | 84.06 | 24.2 | 8.98
69 | ФЕР10-01-047-01 | Установка блоков из ПВХ в наружных и внутренних дверных проемах: в каменных стенах площадью проема до 3 м2 | 100 м2 проемов | 0.1 | 169087.21 | 1780.86 | 473.75 | 12.18 | 16908.72 | 178.09 | 47.38 | 1.22
70 | ФЕР09-03-046-01 | Монтаж перегородок ПВХ | 100 м2 | 0.16 | 4117.26 | 3267.69 | 573.7 | 29.7 | 658.76 | 522.83 | 91.79 | 4.75
71 | Прайс лист | Перегородки ПВХ в санузлах | м2 | 16 | 600 |  |  |  | 9600
72 | ФЕРр62-33-2 | Окраска масляными составами ранее окрашенных поверхностей радиаторов и ребристых труб отопления: за 2 раза | 100 м2 окрашиваемой поверхности | 0.06 | 1092.7 | 576.32 | 0.87 |  | 65.56 | 34.58 | 0.05
73 | ФЕРр62-7-5 | Улучшенная масляная окраска ранее окрашенных стен: за два раза с расчисткой старой краски до 35% | 100 м2 окрашиваемой поверхности | 0.09 | 1134.36 | 442.28 | 8.36 | 1.16 | 102.09 | 39.81 | 0.75 | 0.1
Раздел 6. ремонт лестничных маршей
74 | ФЕРр57-2-2 | Разборка покрытий полов: из плиток поливинилхлоридных | 100 м2 покрытия | 0.66 | 280.88 | 276.82 | 4.06 | 1.51 | 185.38 | 182.7 | 2.68 | 1
Н | 1. 509-9900 | Строительный мусор | т | 1,4 0,924
75 | ФЕР11-01-011-01 | Устройство стяжек: цементных толщиной 20 мм | 100 м2 стяжки | 0.66 | 1485.02 | 313.71 | 44.24 | 14.73 | 980.11 | 207.05 | 29.2 | 9.72
76 | ФЕР11-01-027-06 | Устройство покрытий на растворе из сухой смеси с приготовлением раствора в построечных условиях из плиток: гладких неглазурованных керамических для полов одноцветных | 100 м2 покрытия | 1.3663 | 9053.81 | 1046.88 | 148.03 | 46 | 12370.22 | 1430.35 | 202.25 | 62.85
77 | ФЕР11-01-039-04 | Устройство плинтусов: из плиток керамических | 100 м плинтуса | 0.4 | 2722.4 | 224.44 | 5.23 |  | 1088.96 | 89.78 | 2.09
78 | ФЕРр62-41-1 прим | Очистка вручную поверхности стен | 100 м2 расчищенной поверхности | 2.1 | 162.24 | 162.24 |  |  | 340.7 | 340.7
79 | ФЕР15-04-005-03 | Окраска поливинилацетатными водоэмульсионными составами улучшенная: по штукатурке стен | 100 м2 окрашиваемой поверхности | 4.2 | 1654.12 | 384.81 | 13.7 | 0.23 | 6947.3 | 1616.2 | 57.54 | 0.97
Раздел 7. ремонт кабинета химии
109 | ФЕРр57-3-1 | Разборка плинтусов: деревянных и из пластмассовых материалов | 100 м плинтуса | 0.51 | 29.41 | 29.41 |  |  | 15 | 15
Н | 1. 509-9900 | Строительный мусор | т | 0,11 0,0561
110 | ФЕР10-01-059-01 прим | Демонтаж парт химических КОЭФ. К ПОЗИЦИИ: Демонтаж (разборка) сборных деревянных конструкций ОЗП=0,8; ЭМ=0,8 к расх.; ЗПМ=0,8; МАТ=0 к расх.; ТЗ=0,8; ТЗМ=0,8 | 100 шт. изделий | 0.16 | 697.67 | 482.16 | 215.51 | 16.06 | 111.63 | 77.15 | 34.48 | 2.57
Н | 1. 203-9130 | Изделия штучные | шт. | 0
111 | ФЕРр57-2-7 | Разборка покрытий полов: из древесноволокнистых плит | 100 м2 покрытия | 0.66 | 90.25 | 86.5 | 3.75 | 1.39 | 59.57 | 57.09 | 2.48 | 0.92
112 | ФЕРр65-1-1 | Разборка трубопроводов из водогазопроводных труб диаметром: до 32 мм | 100 м трубопровода | 0.16 | 328.71 | 288.02 | 7.09 | 1.16 | 52.59 | 46.08 | 1.13 | 0.19
Н | 1. 509-9899 | Строительный мусор и масса возвратных материалов | т | 0,22 0,0352
113 | ФЕРр65-2-1 | Разборка трубопроводов из чугунных канализационных труб диаметром: 50 мм | 100 м трубопровода с фасонными частями | 0.16 | 587.05 | 582.05 | 5 | 1.86 | 93.93 | 93.13 | 0.8 | 0.3
114 | ФЕРр67-3-1 | Демонтаж кабеля | 100 м | 0.16 | 75.5 | 75.19 | 0.31 | 0.12 | 12.08 | 12.03 | 0.05 | 0.02
115 | ФЕРр67-9-2 | Смена: розеток | 100 шт. | 0.32 | 778.59 | 218.59 |  |  | 249.15 | 69.95
116 | ФЕР10-01-059-01 прим | Монтаж парт химических КОЭФ. К ПОЗИЦИИ: МАТ=0 к расх. | 100 шт. изделий | 0.16 | 872.09 | 602.7 | 269.39 | 20.07 | 139.53 | 96.43 | 43.1 | 3.21
Н | 1. 203-9130 | Изделия штучные | шт. | 0
117 | ФЕР11-01-011-07 | Устройство стяжек: из плит древесноволокнистых | 100 м2 стяжки | 0.8 | 1798.04 | 62.56 | 60.61 | 1.28 | 1438.43 | 50.05 | 48.49 | 1.02
118 | ФССЦ-101-0684 | Плиты древесноволокнистые сухого способа производства группы А, твердые марки ТС-400 толщиной 5 мм | 1000 м2 | -0.0816 | 12000 |  |  |  | -979.2
119 | ФССЦ-102-0305 | Фанера марки ФК, сорт ВВС, размер 1525х1525х10 мм | м2 | 81.6 | 46.34 |  |  |  | 3781.34
120 | ФЕРр62-40-2 | Протирка олифой поверхности полов | 100 м2 протертой поверхности | 1.6 | 36.15 | 27.62 |  |  | 57.84 | 44.19
121 | ФЕР15-04-025-03 | Улучшенная окраска масляными составами по дереву: полов | 100 м2 окрашиваемой поверхности | 1.6 | 1435.82 | 465.93 | 10.21 | 0.23 | 2297.31 | 745.49 | 16.34 | 0.37
122 | ФЕР11-01-036-04 | Устройство покрытий: из линолеума насухо со свариванием полотнищ в стыках | 100 м2 покрытия | 0.8 | 7314.7 | 261.02 | 70.49 | 3.94 | 5851.76 | 208.82 | 56.39 | 3.15
123 | ФССЦ-101-0562 | Линолеум поливинилхлоридный на теплоизолирующей подоснове марок ПР-ВТ, ВК-ВТ, ЭК-ВТ | м2 | -81.6 | 67.8 |  |  |  | -5532.48
124 | ФССЦ-101-0550 | Линолеум поливинилхлоридный трудновоспламеняемый безосновный марки ТТН, толщиной 1,8 мм | м2 | 81.6 | 89.47 |  |  |  | 7300.75
125 | ФЕРр61-2-7 | Ремонт штукатурки внутренних стен по камню и бетону цементно-известковым раствором, площадью отдельных мест: до 1 м2 толщиной слоя до 20 мм | 100 м2 отремонтированной поверхности | 0.04 | 3184.35 | 2023.18 | 20.94 | 7.77 | 127.37 | 80.93 | 0.84 | 0.31
Н | 1. 509-9900 | Строительный мусор | т | 3,38 0,1352
126 | ФЕР15-04-005-03 | Окраска поливинилацетатными водоэмульсионными составами улучшенная: по штукатурке стен | 100 м2 окрашиваемой поверхности | 0.05 | 1654.12 | 384.81 | 13.7 | 0.23 | 82.71 | 19.24 | 0.69 | 0.01
127 | ФЕР16-04-001-01 | Прокладка трубопроводов канализации из полиэтиленовых труб высокой плотности диаметром: 50 мм | 100 м трубопровода | 0.16 | 3145.57 | 637.26 | 2.86 | 0.27 | 503.29 | 101.96 | 0.46 | 0.04
128 | ФЕР16-04-002-01 | Прокладка трубопроводов водоснабжения из напорных полиэтиленовых труб низкого давления среднего типа наружным диаметром: 20 мм | 100 м трубопровода | 0.16 | 3753.4 | 1887.18 | 1362.19 | 181.17 | 600.54 | 301.95 | 217.95 | 28.99
129 | ФЕРм08-02-402-01 | Кабель двух-четырехжильный по установленным конструкциям и лоткам с установкой ответвительных коробок: в помещениях с нормальной средой сечением жилы до 10 мм2 | 100 м | 0.16 | 844.05 | 143.82 | 486.33 | 25.52 | 135.05 | 23.01 | 77.81 | 4.08
130 | ФССЦ-501-8183 | Кабель силовой с медными жилами с поливинилхлоридной изоляцией в поливинилхлоридной оболочке без защитного покрова ВВГ, напряжением 0,66 Кв, число жил – 2 и сечением 1,5 мм2 | 1000 м | 0.016 | 2295.03 |  |  |  | 36.72
Раздел 8. Новый Раздел
131 | ФССЦпг01-01-01-041 | Погрузочные работы при автомобильных перевозках: Мусор строительный с погрузкой вручную | 1 т груза | 7.288 | 42.98 | 42.98 |  |  | 313.24 | 313.24
132 | ФССЦпг03-21-01-030 | Перевозка грузов автомобилями-самосвалами грузоподъемностью 10 т, работающих вне карьера, на расстояние: до 30 км I класс груза | 1 т груза | 7.284 | 19.29 |  | 19.29 |  | 140.51 |  | 140.51
Итого прямые затраты по смете в ценах 2001г. | [8 empty] | 272104.02 | 35563.99 | 3016.52 | 427.48
Итого прямые затраты по смете с учетом коэффициентов к итогам | [8 empty] | 1178732.08 | 423211.5 | 17586.29 | 5087.02
В том числе, справочно:
ОЗП=11,9; ЭМ=5,83; ЗПМ=11,9; МАТ=3,16 (Поз. 1-3, 8, 15, 50, 74, 109, 111, 4-6, 9-10, 12-14, 16-18, 51-54, 75-77, 117-119, 122-123, 7, 22, 28, 30, 34, 38, 43, 61, 66, 72-73, 78, 120, 11, 20-21, 23, 25-27, 35-36, 40-42, 45-47, 63-65, 67, 79, 121, 124, 126, 19, 24, 39, 44, 62, 125, 29, 60, 31, 55, 59, 68, 32-33, 69, 110, 116, 48-49, 56-57, 70-71, 58, 112-113, 127-128, 131-132, 37, 114-115, 129-130) | [8 empty] | 906628.06 | 387647.49 | 14569.79 | 4659.53
Накладные расходы | [8 empty] | 334799.59
В том числе, справочно:
74%*0,85 ФОТ (от 1662,43) (Поз. 112-113) | [8 empty] | 1045.67
77%*0,85 ФОТ (от 15112,53) (Поз. 29, 60) | [8 empty] | 9891.15
79%*0,85 ФОТ (от 47853,23) (Поз. 19, 24, 39, 44, 62, 125) | [8 empty] | 32133.44
80%*0,85 ФОТ (от 86646,41) (Поз. 1-3, 8, 15, 50, 74, 109, 111, 7, 22, 28, 30, 34, 38, 43, 61, 66, 72-73, 78, 120) | [8 empty] | 58919.56
85%*0,85 ФОТ (от 1724,07) (Поз. 37, 114-115) | [8 empty] | 1245.64
90%*0,9 * 0,85 ФОТ (от 9516,44) (Поз. 48-49, 56-57, 70-71) | [8 empty] | 6552.07
95%*0,85 ФОТ (от 322,37) (Поз. 129-130) | [8 empty] | 260.31
100%*0,85 ФОТ (от 3727,56) (Поз. 131) | [8 empty] | 3168.43
103%*0,85 ФОТ (от 140,66) (Поз. 58) | [8 empty] | 123.15
105%*0,9 * 0,85 ФОТ (от 177445,54) (Поз. 11, 20-21, 23, 25-27, 35-36, 40-42, 45-47, 63-65, 67, 79, 121, 124, 126) | [8 empty] | 142533.13
110%*0,9 * 0,85 ФОТ (от 2623,23) (Поз. 31, 55, 59, 68) | [8 empty] | 2207.45
118%*0,9 * 0,85 ФОТ (от 4902,8) (Поз. 32-33, 69, 110, 116) | [8 empty] | 4425.76
123%*0,9 * 0,85 ФОТ (от 71469,26) (Поз. 4-6, 9-10, 12-14, 16-18, 51-54, 75-77, 117-119, 122-123) | [8 empty] | 67249
128%*0,9 * 0,85 ФОТ (от 5151,99) (Поз. 127-128) | [8 empty] | 5044.83
Сметная прибыль | [8 empty] | 181383.61
В том числе, справочно:
50%*0,8 ФОТ (от 127791,13) (Поз. 7, 22, 28, 30, 34, 38, 43, 61, 66, 72-73, 78, 120, 19, 24, 39, 44, 62, 125, 29, 60, 112-113) | [8 empty] | 51116.45
55%*0,85 * 0,8 ФОТ (от 177445,54) (Поз. 11, 20-21, 23, 25-27, 35-36, 40-42, 45-47, 63-65, 67, 79, 121, 124, 126) | [8 empty] | 66364.63
60%*0,8 ФОТ (от 3868,22) (Поз. 58, 131) | [8 empty] | 1856.75
63%*0,85 * 0,8 ФОТ (от 4902,8) (Поз. 32-33, 69, 110, 116) | [8 empty] | 2100.36
65%*0,8 ФОТ (от 2046,44) (Поз. 37, 114-115, 129-130) | [8 empty] | 1064.15
68%*0,8 ФОТ (от 23483,47) (Поз. 1-3, 8, 15, 50, 74, 109, 111) | [8 empty] | 12775.01
70%*0,85 * 0,8 ФОТ (от 2623,23) (Поз. 31, 55, 59, 68) | [8 empty] | 1248.66
75%*0,85 * 0,8 ФОТ (от 71469,26) (Поз. 4-6, 9-10, 12-14, 16-18, 51-54, 75-77, 117-119, 122-123) | [8 empty] | 36449.32
83%*0,85 * 0,8 ФОТ (от 5151,99) (Поз. 127-128) | [8 empty] | 2907.78
85%*0,85 * 0,8 ФОТ (от 9516,44) (Поз. 48-49, 56-57, 70-71) | [8 empty] | 5500.5
Итоги по смете:
Итого Строительные работы | [8 empty] | 1686511.83
Итого Монтажные работы | [8 empty] | 8403.45
Итого | [8 empty] | 1694915.28
В том числе:
Материалы | [8 empty] | 737934.29
Машины и механизмы | [8 empty] | 17586.29
ФОТ | [8 empty] | 428298.52
Накладные расходы | [8 empty] | 334799.59
Сметная прибыль | [8 empty] | 181383.61
НДС 18% | [8 empty] | 305084.75
ВСЕГО по смете | [8 empty] | 2000000
Составил: ___________________________
(должность, подпись, расшифровка)
Проверил: ___________________________
(должность, подпись, расшифровка)
Заказчик: ___________________________
(должность, подпись, расшифровка)
М.П.
Подрядчик: ___________________________
(должность, подпись, расшифровка)
М.П.
Инвестор: ___________________________
(должность, подпись, расшифровка)
М.П.
Сдал: ___________________________
(должность, подпись, расшифровка)
Принял: ___________________________
(должность, подпись, расшифровка)